## 表B.1.1 招标工程量清单封面
|  | 建筑与装饰工程 |  | 工程
招标工程量清单
| 招标人： |  | (盖章)
年 月 日

## 表C.1.1 招标工程量清单扉页
工程名称： |  |  | 建筑与装饰工程
标段名称： |  |  | 村集体经济-官地镇杨家营子村瓜子生产车间建设项目
招标工程量清单
| 编 制 人 | ： |  | (造价专业人员签字及盖章)
| 审 核 人 | ： |  | (签字及盖章)
| 编 制 单 位 | ： |  | (盖章)
| 法定代表人 或其授权人 | ： |  | (签字或盖章)
| 招 标 人 | ： |  | (盖章)
| 法定代表人 或其授权人 | ： |  | (签字或盖章)
| 编 制 时 间 | ：

## 表E.2.1 分部分项工程项目清单计价表
分部分项工程项目清单计价表
工程名称：建筑与装饰工程 |  |  |  | 标段：村集体经济-官地镇杨家营子村瓜子生产车间建设项目 |  |  | 第 1 页 共 13 页
序号 | 项目编码 | 项目名称 | 项目特征描述 |  | 计量 单位 | 工程量 |  | 金额（元）
[8 empty] | 综合单价 | 合价
混凝土及模板工程
1 | 010501001001 | 基础垫层 | 1.基础形式:独立基础、条形基础 2.厚度:100mm 3.材料品种、强度要求、配比:C15细石混凝土 |  | m3 | 18.93
2 | 010505001001 | 垫层模板 | 1.垫层部位:基础垫层模板 2.模板、支撑体系:投标人自行确定 |  | m2 | 31.27
3 | 010502001001 | 独立基础 | 1.混凝土种类:商品混凝土 2.混凝土强度等级:C30 3.基础类型:独立基础 |  | m3 | 39.64
4 | 010505002001 | 独立基础模板 | 1.基础类型:独立基础模板 2.模板、支撑体系:投标人自行确定 |  | m2 | 80.88
5 | 010502002001 | 条形基础 | 1.混凝土种类:商品混凝土 2.混凝土强度等级:C30 3.基础类型:条形基础 |  | m3 | 20.05
6 | 010505002002 | 基础模板 | 1.基础类型:条形基础模板 2.模板、支撑体系:投标人自行确定 |  | m2 | 50.12
7 | 010502021001 | 构造柱 | 1.混凝土种类:商品混凝土 2.混凝土强度等级:C25 |  | m3 | 18.63
8 | 010505011001 | 构造柱模板 | 1.基础类型:构造柱模板 2.模板、支撑体系:投标人自行确定 |  | m2 | 115.45
9 | 010502022001 | 圈梁 | 1.混凝土种类:商品混凝土 2.混凝土强度等级:C25 |  | m3 | 19.25
本页小计
分部分项工程项目清单计价表
工程名称：建筑与装饰工程 |  |  |  | 标段：村集体经济-官地镇杨家营子村瓜子生产车间建设项目 |  |  | 第 2 页 共 13 页
序号 | 项目编码 | 项目名称 | 项目特征描述 |  | 计量 单位 | 工程量 |  | 金额（元）
[8 empty] | 综合单价 | 合价
10 | 010505012001 | 圈梁模板 | 1.基础类型:圈梁模板 2.模板、支撑体系:投标人自行确定 |  | m2 | 101.43
11 | 010502025001 | 二次浇筑混凝土 | 1.构件名称:二次浇筑混凝土 2.混凝土种类:商品混凝土 3.混凝土强度等级:C35细石混凝土 |  | m3 | 2.36
12 | 01B002 | 混凝土泵送 | 1.混凝土泵送 2.泵送方式：投标人自行确定 |  | m3 | 79.41
钢筋工程
13 | 010506001001 | 现浇混凝土基础及联系梁钢筋 | 1.钢筋种类、规格:现浇构件钢筋 HRB400 φ8 2.其他详见设计图纸 |  | t | 0.083
14 | 010506001002 | 现浇混凝土基础及联系梁钢筋 | 1.钢筋种类、规格:现浇构件钢筋 HRB400 φ10 2.其他详见设计图纸 |  | t | 0.305
15 | 010506001003 | 现浇混凝土基础及联系梁钢筋 | 1.钢筋种类、规格:现浇构件钢筋 HRB400 φ12 2.其他详见设计图纸 |  | t | 0.705
16 | 010506001004 | 现浇混凝土基础及联系梁钢筋 | 1.钢筋种类、规格:现浇构件钢筋 HRB400 φ14 2.其他详见设计图纸 |  | t | 0.148
17 | 010506001005 | 现浇混凝土基础及联系梁钢筋 | 1.钢筋种类、规格:现浇构件钢筋 HRB400 φ16 2.其他详见设计图纸 |  | t | 0.273
18 | 010506002001 | 现浇混凝土柱钢筋 | 1.钢筋种类、规格:现浇构件钢筋 HRB400 φ8 箍筋 2.其他详见设计图纸 |  | t | 1.272
本页小计
分部分项工程项目清单计价表
工程名称：建筑与装饰工程 |  |  |  | 标段：村集体经济-官地镇杨家营子村瓜子生产车间建设项目 |  |  | 第 3 页 共 13 页
序号 | 项目编码 | 项目名称 | 项目特征描述 |  | 计量 单位 | 工程量 |  | 金额（元）
[8 empty] | 综合单价 | 合价
19 | 010506002002 | 现浇混凝土柱钢筋 | 1.钢筋种类、规格:现浇构件钢筋 HRB400 φ18 2.其他详见设计图纸 |  | t | 1.495
20 | 010506002003 | 现浇混凝土柱钢筋 | 1.钢筋种类、规格:现浇构件钢筋 HRB400 φ20 2.其他详见设计图纸 |  | t | 0.622
21 | 010506010001 | 现浇混凝土二次结构钢筋 | 1.钢筋种类、规格:现浇构件钢筋 HPB300 φ6 箍筋 2.其他详见设计图纸 3.圈梁、过梁、构造柱等二次结构 |  | t | 0.286
22 | 010506010003 | 现浇混凝土二次结构钢筋 | 1.钢筋种类、规格:现浇构件钢筋 HRB400 φ6 箍筋 2.其他详见设计图纸 3.圈梁、过梁、构造柱等二次结构 |  | t | 0.225
23 | 010506010002 | 现浇混凝土二次结构钢筋 | 1.钢筋种类、规格:现浇构件钢筋 HRB400 φ12 2.其他详见设计图纸 3.圈梁、过梁、构造柱等二次结构 |  | t | 1.541
24 | 010506010004 | 现浇混凝土二次结构钢筋 | 1.钢筋种类、规格:现浇构件钢筋 HRB400 φ14 2.其他详见设计图纸 3.圈梁、过梁、构造柱等二次结构 |  | t | 1.945
25 | 010506017001 | 砌体工程内配钢筋 | 1.钢筋种类、规格:现浇构件钢筋 HPB300 φ6 2.布置方式:通长布置 |  | t | 0.22
砌筑工程
本页小计
分部分项工程项目清单计价表
工程名称：建筑与装饰工程 |  |  |  | 标段：村集体经济-官地镇杨家营子村瓜子生产车间建设项目 |  |  | 第 4 页 共 13 页
序号 | 项目编码 | 项目名称 | 项目特征描述 |  | 计量 单位 | 工程量 |  | 金额（元）
[8 empty] | 综合单价 | 合价
26 | 010401001001 | 砖基础 | 1.砖品种、规格、强度等级:MU15.0非黏土烧结普通砖 2.基础类型:条形基础 3.砂浆强度等级:M10.0水泥砂浆 |  | m3 | 70.77
27 | 010401002001 | 实心砖墙 | 1.砖品种、规格、强度等级:MU10.0非黏土烧结普通砖 2.墙体类型:外墙 3.墙体厚度:370mm 4.砂浆强度等级:M10.0混合砂浆 |  | m3 | 56.09
钢结构工程
钢构件
28 | 010603001001 | 实腹钢柱 | 1.柱类型:焊接H型钢柱，边柱翼缘采用10mm厚钢板，腹板采用8mm厚钢板，抗风柱HW250*250*9*14，尺寸及焊接具体事项详见设计图纸 2.钢材品种、规格:Q355钢材 3.钢构件表面喷砂除锈，除锈喷射处理等级等级为Sa2.5 4.探伤要求:满足设计及相关规范要求 5.构件制作、安装、运输（运距投标人自行考虑）等 6.其他未详细事宜详见设计图 |  | t | 15.493
本页小计
分部分项工程项目清单计价表
工程名称：建筑与装饰工程 |  |  |  | 标段：村集体经济-官地镇杨家营子村瓜子生产车间建设项目 |  |  | 第 5 页 共 13 页
序号 | 项目编码 | 项目名称 | 项目特征描述 |  | 计量 单位 | 工程量 |  | 金额（元）
[8 empty] | 综合单价 | 合价
29 | 010604001001 | 钢梁 | 1.梁类型:焊接H型钢梁，上下翼缘采用10mm厚钢板，腹板采用6mm厚钢板，尺寸及焊接具体事项详见设计图纸； 2.钢材品种、规格:Q355钢材 3.钢构件表面喷砂除锈，除锈喷射处理等级等级为Sa2.5 4.探伤要求:满足设计及相关规范要求 5.构件制作、安装、运输（运距投标人自行考虑）等 6.其他未详细事宜详见设计图 |  | t | 12.896
30 | 010607003001 | 钢檩条 | 1.钢材品种、规格:Q235B冷弯薄壁构件 2.构件类型:热浸镀锌防腐C型钢：C220*75*20*3.0 3.屋面、墙面檩条，窗框 4.构件涂(镀)层要求:室内钢构件表面双面镀锌量不应小于275g/m2；室外钢构件表面双面镀锌量不应小于400g/m2 5.探伤要求:满足设计及相关规范要求 6.构件制作、安装、运输（运距投标人自行考虑）等 7.其他未详细事宜详见设计图 |  | t | 14.893
本页小计
分部分项工程项目清单计价表
工程名称：建筑与装饰工程 |  |  |  | 标段：村集体经济-官地镇杨家营子村瓜子生产车间建设项目 |  |  | 第 6 页 共 13 页
序号 | 项目编码 | 项目名称 | 项目特征描述 |  | 计量 单位 | 工程量 |  | 金额（元）
[8 empty] | 综合单价 | 合价
31 | 010607002003 | 钢支撑、钢拉条 | 1.钢材品种、规格:Q235 D108*3 2.构件类型:屋面系杆XG1-XG6 3.钢构件表面喷砂除锈，除锈喷射处理等级等级为Sa2.5 4.探伤要求:满足设计及相关规范要求 5.构件制作、安装、运输（运距投标人自行考虑）等 6.其他未详细事宜详见设计图 |  | t | 2.148
32 | 010607002001 | 钢支撑、钢拉条 | 1.钢材品种、规格:Q235B L125*10 2.构件类型:柱间支撑ZC1 3.钢构件表面喷砂除锈，除锈喷射处理等级等级为Sa2.5 4.探伤要求:满足设计及相关规范要求 5.构件制作、安装、运输（运距投标人自行考虑）等 6.其他未详细事宜详见设计图 |  | t | 1.4
33 | 010607002004 | 钢支撑、钢拉条 | 1.钢材品种、规格:Q235 L63*4 2.构件类型:热浸镀锌防腐屋面隅撑 WYC1-WYC2 3.构件涂(镀)层要求:室内钢构件表面双面镀锌量不应小于275g/m2；室外钢构件表面双面镀锌量不应小于400g/m2 4.探伤要求:满足设计及相关规范要求 5.构件制作、安装、运输（运距投标人自行考虑）等 6.其他未详细事宜详见设计图 |  | t | 0.249
本页小计
分部分项工程项目清单计价表
工程名称：建筑与装饰工程 |  |  |  | 标段：村集体经济-官地镇杨家营子村瓜子生产车间建设项目 |  |  | 第 7 页 共 13 页
序号 | 项目编码 | 项目名称 | 项目特征描述 |  | 计量 单位 | 工程量 |  | 金额（元）
[8 empty] | 综合单价 | 合价
34 | 010607002002 | 钢支撑、钢拉条 | 1.钢材品种、规格:Q345 φ22 2.构件类型:水平支撑SC1-SC3 3.钢构件表面喷砂除锈，除锈喷射处理等级等级为Sa2.5 4.探伤要求:满足设计及相关规范要求 5.构件制作、安装、运输（运距投标人自行考虑）等 6.其他未详细事宜详见设计图 |  | t | 0.498
35 | 010607002005 | 钢支撑、钢拉条 | 1.钢材品种、规格:Q235 φ12 2.构件类型:热浸镀锌防腐屋面、墙面拉条/斜拉条 3.构件涂(镀)层要求:室内钢构件表面双面镀锌量不应小于275g/m2；室外钢构件表面双面镀锌量不应小于400g/m2 4.探伤要求:满足设计及相关规范要求 5.构件制作、安装、运输（运距投标人自行考虑）等 6.其他未详细事宜详见设计图 |  | t | 0.739
本页小计
分部分项工程项目清单计价表
工程名称：建筑与装饰工程 |  |  |  | 标段：村集体经济-官地镇杨家营子村瓜子生产车间建设项目 |  |  | 第 8 页 共 13 页
序号 | 项目编码 | 项目名称 | 项目特征描述 |  | 计量 单位 | 工程量 |  | 金额（元）
[8 empty] | 综合单价 | 合价
36 | 010607002006 | 钢支撑、钢拉条 | 1.钢材品种、规格:Q235 D32*2.5 2.构件类型:热浸镀锌防腐屋面、墙面撑杆 3.构件涂(镀)层要求:室内钢构件表面双面镀锌量不应小于275g/m2；室外钢构件表面双面镀锌量不应小于400g/m2 4.探伤要求:满足设计及相关规范要求 5.构件制作、安装、运输（运距投标人自行考虑）等 6.其他未详细事宜详见设计图 |  | t | 0.171
37 | 010607003002 | 钢檩条 | 1.钢材品种、规格:Q235B冷弯薄壁构件 2.构件类型:热浸镀锌防腐C型钢：C220*75*20*3.0 3.门柱、门梁 4.构件涂(镀)层要求:室内钢构件表面双面镀锌量不应小于275g/m2；室外钢构件表面双面镀锌量不应小于400g/m2 5.探伤要求:满足设计及相关规范要求 6.构件制作、安装、运输（运距投标人自行考虑）等 7.其他未详细事宜详见设计图 |  | t | 0.473
38 | 010506025001 | 预埋铁件 | 1.钢材种类:Q235B 柱脚锚栓 2.规格:M24 3.铁件尺寸:详见设计图纸 |  | t | 0.403
39 | 010608002001 | 高强螺栓 | 1.螺栓种类、规格:高强螺栓 M20 |  | 套 | 400
本页小计
分部分项工程项目清单计价表
工程名称：建筑与装饰工程 |  |  |  | 标段：村集体经济-官地镇杨家营子村瓜子生产车间建设项目 |  |  | 第 9 页 共 13 页
序号 | 项目编码 | 项目名称 | 项目特征描述 |  | 计量 单位 | 工程量 |  | 金额（元）
[8 empty] | 综合单价 | 合价
40 | 011404005001 | 金属面喷刷防火涂料 | 1.构件名称:钢柱及柱间支撑 2.耐火等级要求:耐火极限2.5h 3.涂料品种、遍数或厚度:非膨胀型钢结构防火涂料 4.详见设计图纸及行业和国家规范 |  | m2 | 405.44
41 | 011404005002 | 金属面喷刷防火涂料 | 1.构件名称:钢梁及屋面承重构件 2.耐火等级要求:耐火极限1.5h 3.涂料品种、遍数或厚度:薄涂型（膨胀型）钢结构防火涂料 4.详见设计图纸及行业和国家规范 |  | m2 | 479.6
42 | 011402003001 | 金属面油漆 | 1.油漆品种、遍数或厚度:钢构件表面除锈后用两道红丹打底 |  | m2 | 885.04
43 | 010607006001 | 钢梯 | 1.钢梯形式:爬梯 2.屋面检修梯见图集17J925-1-（2-61） |  | t | 0.158
板型材
44 | 010605003001 | 型钢屋面 | 1.钢材品种、规格:80mm厚彩色涂层压型保温夹芯板 2.钢板(复合板)型号、厚度:950型彩钢保温板外板0.6mm，950型彩钢保温板内板0.5mm 3.复合板夹芯材料种类、规格:夹芯材料岩棉板,容重≥50Kg/m3 4.其他未详细事宜详见设计图纸及相应规范 |  | m2 | 1066.39
本页小计
分部分项工程项目清单计价表
工程名称：建筑与装饰工程 |  |  |  | 标段：村集体经济-官地镇杨家营子村瓜子生产车间建设项目 |  |  | 第 10 页 共 13 页
序号 | 项目编码 | 项目名称 | 项目特征描述 |  | 计量 单位 | 工程量 |  | 金额（元）
[8 empty] | 综合单价 | 合价
45 | 010605002001 | 钢板墙板 | 1.钢材品种、规格:80mm厚彩色涂层压型保温夹芯板 2.钢板(复合板)型号、厚度:950型彩钢保温板外板0.6mm，950型彩钢保温板内板0.5mm 3.复合板夹芯材料种类、规格:夹芯材料聚苯板 4.其他未详细事宜详见设计图纸及相应规范 |  | m2 | 561.21
门窗工程
46 | 010803001001 | 金属卷帘(闸)门 | 1.门洞口尺寸:JLM4052 2.门材质:电动卷帘门 3.五金种类、规格:门锁及五金配件齐全，符合国家及设计规范要求 4.其他工艺要求:详见设计施工图纸及相关规范要求 |  | m2 | 41.6
47 | 010802003001 | 防盗门 | 1.门洞口尺寸:M1523 2.框、扇材质:详见设计图纸 3.五金种类、规格:门锁及五金配件齐全，符合国家及设计规范要求 4.其他工艺要求:详见设计施工图纸及相关规范要求 |  | m2 | 6.9
本页小计
分部分项工程项目清单计价表
工程名称：建筑与装饰工程 |  |  |  | 标段：村集体经济-官地镇杨家营子村瓜子生产车间建设项目 |  |  | 第 11 页 共 13 页
序号 | 项目编码 | 项目名称 | 项目特征描述 |  | 计量 单位 | 工程量 |  | 金额（元）
[8 empty] | 综合单价 | 合价
48 | 010807001001 | 金属(塑钢)窗 | 1.窗洞口尺寸:C2412、C2409 2.窗类型:金属塑钢窗 3.开启方式:详见设计图纸 4.框、扇材质及规格:钢料厚度2.5mm，玻璃厚度5mm，高出不易开启的外窗应设置距地面高度1.3m~1.5m的手动开启装置 5.五金种类、规格:锁具及五金配件齐全，符合国家及设计规范要求 6.其他工艺要求:详见设计施工图纸及相关规范要求 |  | m2 | 105.84
楼地面工程
49 | 011101004001 | 耐磨楼地面 | 1.素土夯实 2.垫层厚度:150厚3:7灰土 3.素水泥浆一道 4.找平层厚度、材料种类及强度等级:最薄处20厚1:3水泥砂浆找1.5%坡 5.耐磨地坪材料种类、厚度:100厚C30细石混凝土,面撒3厚原色金刚砂,专用抹平机压实抹平 |  | m2 | 945.01
50 | 010501002001 | 楼地面垫层 | 1.部位:楼地面垫层 2.厚度:100mm 3.材料品种、强度要求、配比:C25混凝土 |  | m3 | 94.5
51 | 010904002001 | 楼(地)面涂膜防水 | 1.防水膜品种:聚氨酯防水涂料 2.涂膜厚度、遍数:2.0mm厚 3.详见设计图纸及相关规范 |  | m2 | 945.01
墙面装饰工程
本页小计
分部分项工程项目清单计价表
工程名称：建筑与装饰工程 |  |  |  | 标段：村集体经济-官地镇杨家营子村瓜子生产车间建设项目 |  |  | 第 12 页 共 13 页
序号 | 项目编码 | 项目名称 | 项目特征描述 |  | 计量 单位 | 工程量 |  | 金额（元）
[8 empty] | 综合单价 | 合价
52 | 011201001001 | 墙、柱面一般抹灰 | 1.基层类型、部位:内墙面 2.各层厚度、材料种类及强度等级:9厚1:3水泥砂浆压实抹平 3.素水泥浆一道 4.5厚1:2水泥砂浆抹面压光 |  | m2 | 219.41
53 | 010903002001 | 墙面涂膜防水 | 1.防水膜品种:聚氨酯防水涂料,涂抹至实体墙顶部横向收头370宽 2.涂膜厚度、遍数:2.0mm厚 |  | m2 | 266.96
54 | 011201001002 | 墙、柱面一般抹灰 | 1.基层类型、部位:外墙面 2.各层厚度、材料种类及强度等级:底层9mm厚1:3水泥石灰，面层6mm厚1:2.5水泥砂浆找平 |  | m2 | 222.75
55 | 011404001001 | 墙面喷刷涂料 | 1.基层类型:抹灰外墙面基层 2.涂料品种、喷刷遍数:涂饰面层涂料二遍 |  | m2 | 224.77
室外工程
56 | 010502029001 | 散水 | 1.素土夯实，向外找坡3%~5% 2.垫层材料种类、厚度:150mm厚3：7灰土 3.面层厚度:60mm厚C20混凝土，撒1:1水泥细砂压实赶光 4.混凝土种类:商品混凝土 5.模板、支撑体系:投标人自行确定 6.详见设计图纸及图集12J9-1 |  | m2 | 118.6
本页小计
分部分项工程项目清单计价表
工程名称：建筑与装饰工程 |  |  |  | 标段：村集体经济-官地镇杨家营子村瓜子生产车间建设项目 |  |  | 第 13 页 共 13 页
序号 | 项目编码 | 项目名称 | 项目特征描述 |  | 计量 单位 | 工程量 |  | 金额（元）
[8 empty] | 综合单价 | 合价
57 | 010502032001 | 台阶 | 1.素土夯实 2.垫层材料种类、厚度:300厚3:7灰土分两步夯实 3.60厚C20混凝土（厚度不包括踏步三角形）台阶面向外坡1% 4.混凝土种类:商品混凝土 5.素水泥浆结合层一道 6.20厚1：2水泥砂浆抹面赶光 7.模板、支撑体系:投标人自行确定 8.详见设计图纸及图集12J9-1 |  | m2 | 8.7
58 | 010502031001 | 坡道 | 1.素土夯实 2.垫层材料种类、厚度:100厚C20混凝土 3.面层做法:220厚C25混凝土 4.混凝土种类:商品混凝土 5.素水泥浆结合层一道 6.25厚1：2水泥砂浆抹面作出60宽7深锯齿 7.模板、支撑体系:投标人自行确定 8.详见设计图纸及图集12J9-1 |  | m2 | 23.04
本页小计
合 计

## 表E.3.1 措施项目清单计价表
措施项目清单计价表
工程名称：建筑与装饰工程 |  |  | 标段：村集体经济-官地镇杨家营子村瓜子生产车间建设项目 |  | 第 1 页 共 1 页
序号 | 项目编码 | 项目名称 |  | 工作内容 |  | 价格（元） | 备注
1 | 一 | 措施项目一 |  | 包含本单位工程所有措施费用 |  | 44024.62
本页小计 | [5 empty] | 44024.62 | -
合 计 | [5 empty] | 44024.62 | -
注：措施项目清单费用构成详见本标准表 E.3.2，大型机械进出场及安拆费用组成见本标准表 E.3.4。

## 表E.4.1 其他项目清单计价表
其他项目清单计价表
工程名称：建筑与装饰工程 |  | 标段：村集体经济-官地镇杨家营子村瓜子生产车间建设项目 |  |  |  | 第 1 页 共 1 页
序号 | 项目名称 |  | 暂估（暂定）金额（元） | 结算（确定）金额（元） | 调整金额± （元） |  | 备注
1 | 暂列金额 | [5 empty] | 详见本标准表 E.4.2
2 | 暂估价
2.1 | 专业工程暂估价 | [5 empty] | 详见本标准表 E.4.3
2.2 | 材料暂估价
3 | 计日工 | [5 empty] | 详见本标准表 E.4.4
4 | 总承包服务费 | [5 empty] | 详见本标准表 E.4.5
5 | 材料检验试验费
6 | 建筑工程能效测评费
7 | 工程变更及现场签证
8 | 提前竣工（赶工补偿）
9 | 无负荷联合试运转费
10 | 停窝工损失费
11 | 施工期间未完工程保护费
12 | 企业自有工人培训管理费
13 | 建筑工人实名制费 | [5 empty] | 1.建设项目招标工期为1年的暂按57900元计入工程造价； 2.建设项目招标工期为2年的暂按99400元计入工程造价； 3.建设项目招标工期为3年及以上的暂按140900元计入工程造价。
14 | 安全生产计提费 | [5 empty] | 房屋建筑工程计提比例为3%，市政公用工程计提比例为1.5%。
15 | 人工增加费
合 计 | [6 empty] | -

## 表E.5.1 增值税计价表
增值税计价表
工程名称：建筑与装饰工程 |  |  | 标段：村集体经济-官地镇杨家营子村瓜子生产车间建设项目 |  | 第 1 页 共 1 页
序号 | 项目名称 | 计算基础说明 |  | 计算基础 |  | 税率(%) | 金额(元)
1 | 增值税 | 分部分项工程费+措施项目工程费+其他项目费-其中：专业工程暂估价 |  |  |  | 9
合 计