## 表B.1.1 招标工程量清单封面
|  | 电气工程 |  | 工程
招标工程量清单
| 招标人： |  | (盖章)
年 月 日

## 表C.1.1 招标工程量清单扉页
工程名称： |  |  | 电气工程
标段名称： |  |  | 村集体经济-官地镇杨家营子村瓜子生产车间建设项目
招标工程量清单
| 编 制 人 | ： |  | (造价专业人员签字及盖章)
| 审 核 人 | ： |  | (签字及盖章)
| 编 制 单 位 | ： |  | (盖章)
| 法定代表人 或其授权人 | ： |  | (签字或盖章)
| 招 标 人 | ： |  | (盖章)
| 法定代表人 或其授权人 | ： |  | (签字或盖章)
| 编 制 时 间 | ：

## 表E.2.1 分部分项工程项目清单计价表
分部分项工程项目清单计价表
工程名称：电气工程 |  |  |  | 标段：村集体经济-官地镇杨家营子村瓜子生产车间建设项目 |  |  | 第 1 页 共 2 页
序号 | 项目编码 | 项目名称 | 项目特征描述 |  | 计量 单位 | 工程量 |  | 金额（元）
[8 empty] | 综合单价 | 合价
照明
1 | 030402011001 | 成套配电箱 | 1.名称:配电箱ALZ |  | 台 | 1
2 | 030402011002 | 成套配电箱 | 1.名称:照明配电箱AL |  | 台 | 1
3 | 030402011003 | 成套配电箱 | 1.名称:应急照明配电箱ALE |  | 台 | 1
4 | 030413005001 | 工厂灯 | 1.名称:LED工厂灯 2.型号:150W 3.安装方式:距顶0.5m吊装 |  | 套 | 35
5 | 030413002001 | 装饰灯 | 1.名称:壁挂型应急照明灯 2.型号:1X6W(A型) 3.规格:LED光源(蓄电池持续供电时间60min) 4.安装方式:距地2.5m安装 |  | 套 | 14
6 | 030413002002 | 装饰灯 | 1.名称:单向疏散指示灯 2.型号:1X1W(常亮，A型) 3.规格:LED光源(蓄电池持续供电时间60min) 4.安装方式:距地0.5m安装 |  | 套 | 13
7 | 030413002003 | 装饰灯 | 1.名称:安全出口指示灯 2.型号:1X1W(常亮，A型) 3.规格:LED光源(蓄电池持续供电时间60min) 4.安装方式:门楣上0.3m安装 |  | 套 | 2
8 | 030413013001 | 照明开关、按钮 | 1.名称:单联单极开关 2.规格:250V 10A 3.安装方式:距地1.3m |  | 套 | 5
9 | 030413014001 | 插座 | 1.名称:安全型三孔插座 2.规格:250V 16A 3.安装方式:距地5.2m |  | 套 | 3
本页小计
分部分项工程项目清单计价表
工程名称：电气工程 |  |  |  | 标段：村集体经济-官地镇杨家营子村瓜子生产车间建设项目 |  |  | 第 2 页 共 2 页
序号 | 项目编码 | 项目名称 | 项目特征描述 |  | 计量 单位 | 工程量 |  | 金额（元）
[8 empty] | 综合单价 | 合价
10 | 030412002001 | 线槽 | 1.名称:镀锌金属线槽 2.规格:100*50mm |  | m | 26.9
11 | 030412001001 | 配管 | 1.名称:JDG管 2.规格:DN25 |  | m | 96.03
12 | 030412001002 | 配管 | 1.名称:JDG管 2.规格:DN20 |  | m | 191.42
13 | 030412001003 | 配管 | 1.名称:JDG管 2.规格:DN16 |  | m | 229.19
14 | 030412001004 | 配管 | 1.名称:镀锌钢管SC 2.规格:DN25 |  | m | 4.32
15 | 030412004001 | 配线 | 1.名称:照明线 2.规格:ZR-BV4mm2 3.材质:铜芯 |  | m | 370.78
16 | 030412004002 | 配线 | 1.名称:照明线 2.规格:ZR-BV2.5mm2 3.材质:铜芯 |  | m | 1014.37
17 | 030412004003 | 配线 | 1.名称:照明线 2.规格:NH-RVS-2*2.5mm2 3.材质:铜芯 |  | m | 182.4
防雷接地
18 | 030410004001 | 均压环 | 1.名称:均压环 2.规格:基础地梁上下二根钢筋通长焊接并与基础钢筋焊接作为接地体 |  | m | 128.54
19 | 030410002001 | 接地母线 | 1.名称:接地母线 2.规格:-40*4热镀锌扁钢 |  | m | 9.24
20 | 030410003001 | 引下线 | 1.名称:避雷引下线 2.规格:利用建筑物“工”字钢柱作为引下线 |  | m | 70
21 | 030410007001 | 等电位端子箱、测试板 | 1.名称:总等电位箱 |  | 台 | 1
22 | 030416027001 | 接地装置 | 1.名称:接地系统调试 |  | 系统 | 1
本页小计
合 计

## 表E.3.1 措施项目清单计价表
措施项目清单计价表
工程名称：电气工程 |  |  | 标段：村集体经济-官地镇杨家营子村瓜子生产车间建设项目 |  | 第 1 页 共 1 页
序号 | 项目编码 | 项目名称 |  | 工作内容 |  | 价格（元） | 备注
1 | 一 | 措施项目一 |  | 包含本单位工程所有措施费用 |  | 305
本页小计 | [5 empty] | 305 | -
合 计 | [5 empty] | 305 | -
注：措施项目清单费用构成详见本标准表 E.3.2，大型机械进出场及安拆费用组成见本标准表 E.3.4。

## 表E.4.1 其他项目清单计价表
其他项目清单计价表
工程名称：电气工程 |  | 标段：村集体经济-官地镇杨家营子村瓜子生产车间建设项目 |  |  |  | 第 1 页 共 1 页
序号 | 项目名称 |  | 暂估（暂定）金额（元） | 结算（确定）金额（元） | 调整金额± （元） |  | 备注
1 | 暂列金额 | [5 empty] | 详见本标准表 E.4.2
2 | 暂估价
2.1 | 专业工程暂估价 | [5 empty] | 详见本标准表 E.4.3
2.2 | 材料暂估价
3 | 计日工 | [5 empty] | 详见本标准表 E.4.4
4 | 总承包服务费 | [5 empty] | 详见本标准表 E.4.5
5 | 材料检验试验费
6 | 建筑工程能效测评费
7 | 工程变更及现场签证
8 | 提前竣工（赶工补偿）
9 | 无负荷联合试运转费
10 | 停窝工损失费
11 | 施工期间未完工程保护费
12 | 企业自有工人培训管理费
13 | 建筑工人实名制费 | [5 empty] | 1.建设项目招标工期为1年的暂按57900元计入工程造价； 2.建设项目招标工期为2年的暂按99400元计入工程造价； 3.建设项目招标工期为3年及以上的暂按140900元计入工程造价。
14 | 安全生产计提费 | [5 empty] | 房屋建筑工程计提比例为3%，市政公用工程计提比例为1.5%。
15 | 人工增加费
合 计 | [6 empty] | -

## 表E.5.1 增值税计价表
增值税计价表
工程名称：电气工程 |  |  | 标段：村集体经济-官地镇杨家营子村瓜子生产车间建设项目 |  | 第 1 页 共 1 页
序号 | 项目名称 | 计算基础说明 |  | 计算基础 |  | 税率(%) | 金额(元)
1 | 增值税 | 分部分项工程费+措施项目工程费+其他项目费-其中：专业工程暂估价 |  |  |  | 9
合 计