## Sheet1
室内工程报价单 注：因项目已通过财政评审，各项单价不能超出给出价格
序号 | 类型 | 名称 | 参数 | 材料或 人工数量 | 单位 | 材料或 人工单价 | 材料或 人工合价 | 人工难度 | 涉及位置
1 | 灯具 | 灯带 | 18w暖色24v | 1060 | 米 | 3.5 | 3710 | - | 电影院、剧场观众席、合唱厅、排练厅、报告厅
2 |  | 灯带电源 | 24v-300w稳压器 | 110 | 个 | 40 | 4400 | -
3 |  | 灯带含电源 安装人工 | 高度2.5米以下 | 100 | 米 | 0.76 | 76 | 低
4 |  |  | 登高2.5米-3.5米 | 160 | 米 | 1.52 | 243.2 | 中
5 |  |  | 登高3.5米-5米 | 120 | 米 | 2.28 | 273.6 | 高
6 |  |  | 登高5米以上 | 680 | 米 | 3 | 2040 | 高
7 |  | 双筒灯 | 明装 2*24w黑色 | 111 | 个 | 33 | 3663 | - | 电影院、报告厅、会议室
8 |  | 双筒灯 安装人工 | 登高2.5米-3.5米 | 88 | 个 | 6.6 | 580.8 | 中
9 |  |  | 登高5米以上 | 23 | 个 | 13 | 299 | 高
10 |  | 小筒灯 | 4000k/9w/8.2cm中性哑光白 | 144 | 个 | 15 | 2160 | - | 电影院、报告厅、会议室、盟工会、排练厅、
11 |  | 小筒灯 安装人工 | 登高2.5米-3.5米 | 19 | 个 | 3 | 57 | 中
12 |  |  | 登高3.5米-5米 | 25 | 个 | 4.5 | 112.5 | 高
13 |  |  | 登高5米以上 | 100 | 个 | 6 | 600 | 高
14 |  | 日光灯管 | T8、1.2米/6000k白 | 83 | 个 | 10 | 830 | - | 道具库、设备间、排练厅、电影院
15 |  | 日光灯管 安装人工 | 登高2.5米-3.5米 | 42 | 个 | 2 | 84 | 中
16 |  |  | 登高3.5米-5米 | 39 | 个 | 3 | 117 | 高
17 |  |  | 登高5米以上 | 2 | 个 | 4 | 8 | 高
序号 | 类型 | 名称 | 参数 | 材料或 人工数量 | 单位 | 材料或 人工单价 | 材料或 人工合价 | 人工难度 | 涉及位置
18 | 灯具 | 长条LED灯 | 2米*0.2米135w吊装 | 16 | 个 | 66 | 1056 | - | 排练厅、卫生间
19 |  | 长条LED灯 安装人工 | 登高3.5米-5米 | 16 | 个 | 20 | 320 | 高
20 |  | 方形LED灯 | 0.6*0.6米118w吸顶 | 21 | 个 | 32 | 672 | -
21 |  | 方形LED灯 安装人工 | 登高2.5米-3.5米 | 21 | 个 | 6.4 | 134.4 | 高
22 |  | 星光灯-大 | 18cm、50w白色吸顶暖光 | 21 | 个 | 125 | 2625 | - | 剧场观众席
23 |  | 星光灯-大 安装人工 | 登高5米以上 | 21 | 个 | 20 | 420 | 高
24 |  | 星光灯-小 | 8cm、9w白色吸顶暖光 | 50 | 个 | 50 | 2500 | -
25 |  | 星光灯-小 安装人工 | 登高5米以上 | 50 | 个 | 20 | 1000 | 高
26 |  | 座位指示灯 | 6cm、地标绿色3w | 60 | 个 | 35 | 2100 | -
27 |  | 座位指示灯 安装人工 | 埋地安装、拆除、检修线路、安装新灯 | 60 | 个 | 7 | 420 | 低
28 |  | 蓝色灯管 | T8、1.2米蓝色场灯 | 12 | 个 | 18 | 216 | - | 剧场舞台
29 |  | 蓝色灯管 安装人工 | 登高2.5米-3.5米 | 12 | 个 | 3.6 | 43.2 | 高
30 |  | 防爆灯具 | 吊杆400防爆 | 1 | 个 | 80 | 80 | - | 发电机室油库
31 |  | 防爆灯具 安装人工 | 登高2.5米-3.5米 | 1 | 个 | 16 | 16 | 高
32 |  | 滑轨射灯 | LED滑轨射灯40w | 3 | 个 | 18 | 54 | - | 电影院
33 |  | 滑轨射灯 安装人工 | 登高2.5米-3.5米 | 3 | 个 | 8 | 24 | 高
34 |  | 滑轨喇叭灯 | LED滑轨喇叭灯40w | 5 | 个 | 20 | 100 | -
35 |  | 滑轨喇叭灯 安装人工 | 登高2.5米-3.5米 | 5 | 个 | 8 | 40 | 高
序号 | 类型 | 名称 | 参数 | 材料或 人工数量 | 单位 | 材料或 人工单价 | 材料或 人工合价 | 人工难度 | 涉及位置
36 | 灯具 | LED吸顶灯 | LED吸顶照明36w | 200 | 个 | 18 | 3600 | - | 各设备间
37 |  | LED吸顶灯 安装人工 | 登高2.5米-3.5米 | 200 | 个 | 5.4 | 1080 | 高
38 | 通道 | 装饰消火栓门折页 | 悬挂石材重型门折页 | 6 | 个 | 35 | 210 | - | 音乐厅
39 |  | 消火栓门折页 安装人工 | 拆解、焊接、安装、调平、打磨 | 6 | 个 | 17.5 | 105 | 高
40 |  | 通道木门下沉 | 木门大号折页 | 24 | 个 | 12 | 288 | - | 剧院大厅
41 |  | 通道木门下沉 安装人工 | 拆解、安装、调平 | 24 | 个 | 12 | 288 | 高
42 |  | 通道木门变形 | 矫正调整 | 1 | 个 | 100 | 100 | - | 四层会议室
43 |  | 通道木门变形 安装人工 | 拆解、安装、调平 | 1 | 个 | 50 | 50 | 低
44 |  | 通道门闭门器 | 铝合金90度可停止 | 12 | 个 | 25 | 300 | - | 各区通道
45 |  | 通道闭门器 安装人工 | 拆解、安装、调节角度 | 12 | 个 | 15 | 180 | 低
46 |  | 门把手门锁套件 | 不锈钢全金属防火门把 | 42 | 套 | 31 | 1302 | -
47 |  | 门把手门锁套件 安装人工 | 拆解、安装、调整锁止 | 42 | 套 | 15 | 630 | 低
48 |  | 外门地弹簧 | 铝合金地弹簧90度可停止 | 2 | 套 | 260 | 520 | - | 一层外门
49 |  | 外门地弹簧 安装人工 | 拆解、安装、调平 | 2 | 套 | 75 | 150 | 低
50 |  | 门框漏水修复 | 漏水封堵材料 | 1 | 套 | 150 | 150 | - | 音乐厅
51 |  | 门框漏水修复 安装人工 | 检查漏水位置、清理、封堵漏水区域 | 1 | 套 | 45 | 45 | 高
52 |  | 过门条 | 铝合金、香槟金色1.2厚度C型 | 50 | 米 | 19 | 950 | - | 音乐厅
53 |  | 过门条 安装人工 | 拆解、安装、调平 | 50 | 米 | 15 | 750 | 低
序号 | 类型 | 名称 | 参数 | 材料或 人工数量 | 单位 | 材料或 人工单价 | 材料或 人工合价 | 人工难度 | 涉及位置
54 | 通道 | 门框条 | 实木木纹棕色门框条 | 20 | 米 | 12 | 240 | - | 二号琴房
55 |  | 门框条 安装人工 | 拆解、安装、美化 | 20 | 米 | 10 | 200 | 低
56 |  | 装饰木条 | 实木木纹浅黄色装饰木条 | 20 | 米 | 12 | 240 | - | 合唱厅
57 |  | 装饰木条 安装人工 | 拆解、安装、美化 | 20 | 米 | 10 | 200 | 低
58 |  | 卷帘门 | 更换重型机械传动装置 | 1 | 套 | 1500 | 1500 | - | 剧场道具库
59 |  | 卷帘门 安装人工 | 拆解、焊接、安装、调平 | 1 | 套 | 450 | 450 | 高
60 |  | 走廊防火板 | 3c防火板、防火玻璃6mm | 20 | 平米 | 120 | 2400 | - | 音乐厅
61 |  | 走廊防火板 安装人工 | 拆解、安装、调平 | 20 | 平米 | 36 | 720 | 低
62 | 卫生间 | 小便池感应器 | 小便池直流暗装冲水感应器 | 16 | 套 | 140 | 2240 | - | 各卫生间
63 |  | 小便池感应器 安装人工 | 拆解、安装、调试、打胶 | 16 | 套 | 50 | 800 | 高
64 |  | 大便池感应器 | 大便池直流暗装冲水感应器 | 18 | 套 | 160 | 2880 | -
65 |  | 大便池感应器 安装人工 | 拆解、安装、调试、打胶 | 18 | 套 | 50 | 900 | 高
66 |  | 感应水龙头 | 镀铬合金速热红外直流感应水龙头 | 37 | 套 | 120 | 4440 | -
67 |  | 感应水龙头 安装人工 | 拆解、安装、调试 | 37 | 套 | 50 | 1850 | 低
68 |  | 拖布池 | 落地＜50*70cm | 2 | 个 | 180 | 360 | - | 大厅南卫
69 |  | 拖布池 安装人工 | 拆解、安装、调平、试水 | 2 | 个 | 50 | 100 | 低
70 |  | 小便池漏水 | 墙体内热熔、开槽、焊接 | 2 | 个 | 180 | 360 | - | 盟歌卫生间
71 |  | 小便池 维修人工 | 拆解、维修、安装、调平、试水 | 2 | 个 | 50 | 100 | 高
序号 | 类型 | 名称 | 参数 | 材料或 人工数量 | 单位 | 材料或 人工单价 | 材料或 人工合价 | 人工难度 | 涉及位置
72 | 卫生间 | 卫生间隔断变形 | 矫正调整 | 1 | 套 | 80 | 80 | - | 大厅北卫
73 |  | 隔断变形 安装人工 | 拆解、矫正、安装、调平 | 1 | 套 | 0 | 0 | 低
74 |  | 蛇皮管 | 耐压金属挠性水管 | 16 | 套 | 15 | 240 | - | 各卫生间
75 |  | 蛇皮管 安装人工 | 拆解、安装、试水 | 16 | 套 | 8 | 128 | 低
76 | 配电 | 空气开关 | 3P80A空开 | 1 | 个 | 180 | 180 | - | 电影院
77 |  |  | 单P16A空开 | 2 | 个 | 15 | 30 | - | 排练厅
78 |  | 空气开关 安装人工 | 拆解、安装、调试 | 3 | 个 | 20 | 60 | 低 | 影院排练厅
79 |  | 配电箱门 | 1.2灰色＜80*100cm | 4 | 套 | 120 | 480 | - | 排练厅
80 |  | 配电箱门 安装人工 | 拆解、安装、调平 | 4 | 套 | 50 | 200 | 低
81 |  | 插座面板 | 5孔白色10A | 1 | 个 | 10 | 10 | -
82 |  | 插座面板 安装人工 | 拆解、安装、调试 | 1 | 个 | 10 | 10 | 低
83 |  | 日光灯架 | 白色220V圆盘吸顶 | 1 | 个 | 18 | 18 | - | 高位水箱间
84 |  | 日光灯架 安装人工 | 登高2.5米-3.5米 | 1 | 个 | 20 | 20 | 高
85 | 管道 | 消防泵房吸水管锈蚀 | DN600管道防腐漆、底漆、面漆、 | 1 | 套 | 1200 | 1200 | - | 消防泵房
86 |  | 吸水管锈蚀除锈 除锈人工 | 打磨、清理、刷漆、烘干、试水 | 1 | 套 | 0 | 0 | 高
87 |  | 污水泵阀门 | DN100暗杆闸阀 | 16 | 个 | 110 | 1760 | - | 地下集水坑
88 |  | 污水泵阀门 安装人工 | 拆解、安装、试水 | 16 | 个 | 33 | 528 | 低
序号 | 类型 | 名称 | 参数 | 材料或 人工数量 | 单位 | 材料或 人工单价 | 材料或 人工合价 | 人工难度 | 涉及位置
89 | 管道 | 管道排气阀 | 6分管道排气阀纯铜 | 16 | 个 | 25 | 400 | - | 暖气管道
90 |  | 排气阀 安装人工 | 拆解、安装、试水 | 16 | 个 | 10 | 160 | 低
91 |  | 供水阀门 | DN50热熔 | 1 | 个 | 25 | 25 | - | 排练厅
92 |  | 供水阀门 安装人工 | 拆解、安装、试水 | 1 | 个 | 10 | 10 | 低
93 | 其他 | 观众席座椅维修 | 影院观众席单人座椅维修 | 2 | 套 | 150 | 300 | - | 电影院
94 |  | 观众席座椅 安装人工 | 拆解、安装、调平 | 2 | 套 | 30 | 60 | 低
95 |  | 室外幕墙玻璃 | 哑黑隔热双层夹胶玻璃 | 1 | 平米 | 350 | 350 | - | 室外幕墙
96 |  | 室外幕墙玻璃 安装人工 | 登高车＞10米更换 | 1 | 平米 | 350 | 350 | 高
97 |  | 室内镜面 | 2米*5米墙镜 | 10 | 平米 | 100 | 1000 | - | 排练厅
98 |  | 室内镜面 安装人工 | 拆解、安装、调平 | 10 | 平米 | 0 | 0 | 高
99 | [5 empty] | 合计总价： | 69351.7