## 表B.2.1 最高投标限价封面
| 根多河国家级公益林区马龙沟九队西砂石路至方家沟管护站建设项目 |  |  | 工程
最高投标限价
|  | 招 标 人： | （盖章）
年 月 日

## 表C.2.1 最高投标限价扉页
工程名称： |  | 根多河国家级公益林区马龙沟九队西砂石路至方家沟管护站建设项目
标段名称： |  | 根多河国家级公益林区马龙沟九队西砂石路至方家沟管护站建设项目
最高投标限价
| 最高投标限价（小写）： |  | 1929040.25
| （大写）： |  | 壹佰玖拾贰万玖仟零肆拾元贰角伍分
| 编 制 人： |  |  | (造价专业人员签字及盖章)
| 审 核 人： |  |  | (签字及盖章)
| 编 制 单 位： |  |  | (盖章)
| 法定代表人或其授权人： |  |  | (签字或盖章)
| 招 标 人： |  |  | (盖章)
| 法定代表人或其授权人： |  |  | (签字或盖章)
编 制 时 间：

## 表D.1.1 最高投标限价编制(审核)说明
工程量清单或最高投标限价编制说明
工程名称：根多河国家级公益林区马龙沟九队西砂石路至方家沟管护站建设项目
一、工程概况 1、工程名称：根多河国家级公益林区马龙沟九队西砂石路只方家沟管护站建设项目。 2、建设地点：扎兰屯市根多河林场。 3、建设单位：扎兰屯市根多河林场。 二、编制内容：根多河林场维护砂石路10.5km，双孔圆管涵2座。 三、招标控制价编制依据： （1）施工图纸； （2）《建设工程工程量清单计价标准》（GB/T50500—2024）及《市政工程工程量计算标准》（GB/T50857-2024）等系列工程量计算标准、 《内蒙古自治区建设工程造价管理办法》； （3）《内蒙古自治区建设工程计价依据（2017 届）》、《内蒙古自治区市政工程预算定额（2017）》； （4）材料价格按照呼伦贝尔建设工程 2026年第一季度造价信息及市场价计入 四、其他说明 （1）本次招标控制价为：1929040.25元 其中暂列金额：无；材料暂估价：无；专业工程暂估价：无。 （2）安全生产费应根据《内蒙古自治区住房和城乡建设厅关于调整建设工 程安全文明施工费的通知》（内建标〔2025〕98 号）通知要求计提，费率标准应符合我区相关规定且不可竞争。安全生产费计提费用以建筑安装工程、市政公用工程工程造价为依据计入招标控制价，并入《内蒙古自治区建设工程费用定额》（DNM-200-2017）其他项目费。房屋建筑工程计提比例为3%，市政公用工程计提比例为 1.5%。在招标时不得作为竞争性费用；结算时应根据经建设单位、监理单位、监督单位及安全生产管理部门批复的安全生产施工方案结合实际投入情况据实结算。工程竣工决算后结余的企业安全生产费用，应当退回建设单位； （3）规费不再单独列项计价，按照相应费率以人工增加费计入其他项目费中。 （4）计日工信息详见相关表格。
注：工程量清单或最高投标限价编制（审核）说明应包括工程概况、工程范围、编制（审核）依据、特殊要求（如有）及其 他需要说明的问题等内容。

## 表E.1.1 工程项目清单汇总表
工程项目清单汇总表
工程名称：根多河国家级公益林区马龙沟九队西砂石路至方家沟管护站建设项目 |  | 标段：根多河国家级公益林区马龙沟九队西砂石路至方家沟管护站建设项目 | 第 1 页 共 1 页
序号 | 项目内容 |  |  | 金额（元）
1 | 分部分项工程项目 |  |  | 1602404.49
1.1 | 根多河国家级公益林区马龙沟九队西砂石路至方家沟管护站建设项目 |  |  | 1602404.49
1.1.1 | 土方工程 |  |  | 635383.83
1.1.2 | 道路工程 |  |  | 967020.66
2 | 措施项目 |  |  | 25755.13
2.1 | 其中：安全生产措施项目 |  |  | 14808.57
3 | 其他项目 |  |  | 141602.07
3.1 | 其中：暂列金额
3.2 | 其中：专业工程暂估价
3.3 | 其中：计日工 |  |  | 360
3.4 | 其中：总承包服务费
3.5 | 其中：材料检验试验费
3.6 | 其中：建筑工程能效测评费
3.7 | 其中：工程变更及现场签证
3.8 | 其中：提前竣工(赶工补偿)
3.9 | 其中：无负荷联合试运转费
3.10 | 其中：停窝工损失费
3.11 | 其中：施工期间未完工程保护费
3.12 | 其中：企业自有工人培训管理费
3.13 | 其中：建筑工人实名制费
3.14 | 其中：安全生产计提费 |  |  | 36578.66
3.15 | 其中：人工增加费 |  |  | 104663.41
4 | 增值税 |  |  | 159278.56
合计 |  |  |  | 1929040.25
注：1 专业工程暂估价为已含税价格，在计算增值税计算基础时不应包含发包人提供的材料费和专业工程暂估价金额；
2 本表宜用于按合同标的为工程量清单编制对象的工程汇总计算，以单项工程、单位工程等为工程量清单编制对象的工
程可按本表汇总计算。

## 表E.2.1 分部分项工程项目清单计价表【土方工程】
分部分项工程项目清单计价表
工程名称：土方工程 |  |  |  | 标段：根多河国家级公益林区马龙沟九队西砂石路至方家沟管护站建设项目 |  |  | 第 1 页 共 1 页
序号 | 项目编码 | 项目名称 | 项目特征描述 |  | 计量 单位 | 工程量 |  | 金额（元）
[8 empty] | 综合单价 | 合价
|  | 道路土方 | [6 empty] | 632009.97
1 | 010102002001 | 挖沟槽土方 | 1.挖土方式:机械挖土 2.土壤类别:一、二类土 3.挖土深度:0.4m |  | m3 | 61365 |  | 5.29 | 324620.85
2 | 010102007001 | 回填方 | 1.填方部位:道路基层回填 2.材料品种:素土 3.密实度:满足路基规范要求 |  | m3 | 17769 |  | 9.08 | 161342.52
3 | 010103002001 | 余方弃置 | 1.土石类别:一、二类土 2.弃土运距:3km |  | m3 | 43596 |  | 3.35 | 146046.6
|  | 圆管涵土方 | [6 empty] | 3373.86
4 | 010102001001 | 挖基坑土方 | 1.挖土方式:机械挖土 2.土壤类别:一、二类土 |  | m3 | 203.28 |  | 6.58 | 1337.58
5 | 010102007002 | 回填方 | 1.填方部位:台背回填 2.材料品种:素土 3.密实度:满足回填规范要求 |  | m3 | 96.32 |  | 9.07 | 873.62
6 | 010102007003 | 回填方 | 1.填方部位:涵身基础回填 2.材料品种:砂砾 3.密实度:满足回填规范要求 |  | m3 | 23.1 |  | 38.17 | 881.73
7 | 010103002002 | 余方弃置 | 1.土石类别:一、二类土 2.弃土运距:3km |  | m3 | 83.86 |  | 3.35 | 280.93
本页小计 | [8 empty] | 635383.83
合 计 | [8 empty] | 635383.83

## 表E.2.2-2 分部分项工程项目清单综合单价分析表（简版
分部分项工程项目清单综合单价分析表（简版）
工程名称：土方工程 |  |  |  | 标段：根多河国家级公益林区马龙沟九队西砂石路至方家沟管护站建设项目 |  |  |  | 第 1 页 共 1 页
序号 | 项目编码 | 项目名称 | 项目特征描述 |  | 计量单位 | 综合单价组成明细（元）
[6 empty] | 人工费 | 材料费 |  | 施工机具使用费 | 管理费 | 利润 | 综合单价
道路土方
1 | 010102002001 | 挖沟槽土方 | 1.挖土方式:机械挖土 2.土壤类别:一、二类土 3.挖土深度:0.4m |  | m3 | 2.87 | 0.00 |  | 1.95 | 0.26 | 0.21 | 5.29
2 | 010102007001 | 回填方 | 1.填方部位:道路基层回填 2.材料品种:素土 3.密实度:满足路基规范要求 |  | m3 | 6.29 | 0.00 |  | 1.75 | 0.57 | 0.46 | 9.08
3 | 010103002001 | 余方弃置 | 1.土石类别:一、二类土 2.弃土运距:3km |  | m3 | 0.29 | 0.00 |  | 3.02 | 0.03 | 0.02 | 3.35
圆管涵土方
4 | 010102001001 | 挖基坑土方 | 1.挖土方式:机械挖土 2.土壤类别:一、二类土 |  | m3 | 3.88 | 0.00 |  | 2.06 | 0.35 | 0.28 | 6.58
5 | 010102007002 | 回填方 | 1.填方部位:台背回填 2.材料品种:素土 3.密实度:满足回填规范要求 |  | m3 | 6.29 | 0.00 |  | 1.75 | 0.57 | 0.46 | 9.07
6 | 010102007003 | 回填方 | 1.填方部位:涵身基础回填 2.材料品种:砂砾 3.密实度:满足回填规范要求 |  | m3 | 0.55 | 30.9 |  | 6.63 | 0.05 | 0.04 | 38.17
7 | 010103002002 | 余方弃置 | 1.土石类别:一、二类土 2.弃土运距:3km |  | m3 | 0.28 | 0.00 |  | 3.02 | 0.03 | 0.02 | 3.35

## 表E.2.3 材料暂估单价及调整表【土方工程】
材料暂估单价及调整表
工程名称：土方工程 |  |  |  |  | 标段：根多河国家级公益林区马龙沟九队西砂石路至方家沟管护站建设项目 | [5 empty] | 第 1 页 共 1 页
序号 | 材料名称 | 规格型号 | 计量单位 | 暂估 |  |  |  | 确认 |  |  |  | 调整金额（元） | 备注
|  |  |  | 数量 |  | 单价 （元） | 合价 （元） | 数量 | 单价 （元） | 合价 （元）
|  |  |  | A₁ |  | B₁ | C₁ | A₂ | B₂ | C₂ |  | D=C₂-C₁
本页小计 | [7 empty] | — | — |  |  |  | —
合 计 | [7 empty] | — | — |  |  |  | —
注：本表可由招标人填写“暂估单价”栏，并在备注栏说明拟用暂估价材料的清单项目，投标人应将上述材料暂估单价计入 工程量清单综合单价。

## 表E.3.1 措施项目清单计价表【土方工程】
措施项目清单计价表
工程名称：土方工程 |  |  | 标段：根多河国家级公益林区马龙沟九队西砂石路至方家沟管护站建设项目 |  | 第 1 页 共 1 页
序号 | 项目编码 | 项目名称 |  | 工作内容 |  | 价格（元） | 备注
1 | 一 | 措施项目一 |  |  |  | 7340.2 | 详见明细表E.3.2
1.1 | 011601007 | 文明施工费 |  |  |  | 5900.94 | 详见明细表E.3.2
1.2 | 011601007001 | 文明施工与环境保护费 |  |  |  | 3454.21 | 详见明细表E.3.2
1.3 | 011601006001 | 临时设施费 |  |  |  | 2446.73 | 详见明细表E.3.2
1.4 | 011601010001 | 雨季施工增加费 |  |  |  | 1439.26 | 详见明细表E.3.2
1.5 | 011601014001 | 已完工程及设备保护费 |  |  |  |  | 详见明细表E.3.2
1.6 | 01B001 | 工程定位复测费 |  |  |  |  | 详见明细表E.3.2
1.7 | 011601013001 | 二次搬运费 |  |  |  |  | 详见明细表E.3.2
1.8 | 011601012001 | 特殊地区施工增加费 |  |  |  |  | 详见明细表E.3.2
1.9 | 011601011001 | 夜间施工增加费 |  |  |  |  | 详见明细表E.3.2
1.10 | 011601011002 | 白天在地下室施工增加费 |  |  |  |  | 详见明细表E.3.2
1.11 | 011601010002 | 冬季施工增加费 |  |  |  |  | 详见明细表E.3.2
2 | 二 | 措施项目二 |  |  |  | 4580.35 | 详见明细表E.3.2
2.1 | 011601003001 | 其他大型机械进出场及安拆 |  | 1.履带式挖掘机进出场 |  | 4580.35 | 详见明细表E.3.2
本页小计 | [5 empty] | 11920.55 | -
合 计 | [5 empty] | 11920.55 | -
注：措施项目清单费用构成详见本标准表 E.3.2，大型机械进出场及安拆费用组成见本标准表 E.3.4。

## 表E.4.1 其他项目清单计价表【土方工程】
其他项目清单计价表
工程名称：土方工程 |  | 标段：根多河国家级公益林区马龙沟九队西砂石路至方家沟管护站建设项目 |  |  |  | 第 1 页 共 1 页
序号 | 项目名称 |  | 暂估（暂定）金额（元） | 结算（确定）金额（元） | 调整金额± （元） |  | 备注
1 | 暂列金额 | [5 empty] | 详见本标准表 E.4.2
2 | 暂估价
2.1 | 专业工程暂估价 | [5 empty] | 详见本标准表 E.4.3
2.2 | 材料暂估价
3 | 计日工 |  | 180 |  |  |  | 详见本标准表 E.4.4
4 | 总承包服务费 | [5 empty] | 详见本标准表 E.4.5
5 | 材料检验试验费
6 | 建筑工程能效测评费
7 | 工程变更及现场签证
8 | 提前竣工（赶工补偿）
9 | 无负荷联合试运转费
10 | 停窝工损失费
11 | 施工期间未完工程保护费
12 | 企业自有工人培训管理费
13 | 建筑工人实名制费 | [5 empty] | 1.建设项目招标工期为1年的暂按57900元计入工程造价； 2.建设项目招标工期为2年的暂按99400元计入工程造价； 3.建设项目招标工期为3年及以上的暂按140900元计入工程造价。
14 | 安全生产计提费 |  | 21161.83 |  |  |  | 房屋建筑工程计提比例为3%，市政公用工程计提比例为1.5%。
15 | 人工增加费 |  | 57910.07
合 计 |  |  | 79251.9 |  |  |  | -

## 表E.4.2 暂列金额明细表【土方工程】
暂列金额明细表
工程名称：土方工程 |  |  |  | 标段：根多河国家级公益林区马龙沟九队西砂石路至方家沟管护站建设项目 |  |  | 第 1 页 共 1 页
序号 | 项目名称 | 计算基础 | 费率（%） |  | 暂定金额 （元） | 确定金额（元） |  | 调整金额± (元) | 备注
1 | 合同价格调整暂列金额
2 | 未确定工程暂列金额
3 | 未确定服务暂列金额
4 | 未确定其他暂列金额
本页小计 |  | - | - | [5 empty] | -
合 计 |  | - | - | [5 empty] | -
注：1,本表由招标人填写“暂定金额”总额，采用费率计价方式计算暂定金额的，应分别填写“计算基础”；“费率”,并计算填写“暂定金额”;采用总价计价方式计算暂定金额的，可直接填写“暂定金额”； 2,投标人应将上述暂定金额填写并计入投标总价； 3,结算时应按合同约定计算并填写“确定金额”。

## 表E.4.3 专业工程暂估价明细表【土方工程】
专业工程暂估价明细表
工程名称：土方工程 |  |  |  | 标段：根多河国家级公益林区马龙沟九队西砂石路至方家沟管护站建设项目 |  |  |  | 第 1 页 共 1 页
序号 | 专业工程名称 | 暂估金额（元） |  |  |  | 确认金额（元） |  |  |  | 调整金额±（元） | 备注
|  | 不含税价格 | 增值税 |  | 含税价格 | 不含税价格 | 增值税 |  | 含税价格
|  | A₁ | B₁ |  | C₁ | A₂ | B₂ |  | C₂ | D=C₂-C₁
本页小计 | [10 empty] | -
合计 | [10 empty] | -
注：本表“暂估金额”由招标人填写，投标人应将“暂估金额”填写并计入投标总价。结算时应按合同约定的价格填写 “确认金额”。

## 表E.4.4 计日工表【土方工程】
计日工表
工程名称：土方工程 |  |  |  | 标段：根多河国家级公益林区马龙沟九队西砂石路至方家沟管护站建设项目 |  |  |  | 第 1 页 共 1 页
编号 | 计日工名称 | 单位 | 暂定数量 |  | 实际数量 | 综合单价(元) | 合价（元） |  |  | 调整金额± (元)
[7 empty] | 暂定 |  | 实际
[7 empty] | A₁ |  | A₂ | B=A₂-A₁
一 | 人工
1 | 计日工 | 工日 | 1 |  |  | 180 | 180
人工小计 | [6 empty] | 180
二 | 材料
1
材料小计
三 | 施工机具
1
施工机具小计
总 计 | [6 empty] | 180
注：1 本表计日工名称、暂定数量应由招标人填写。编制最高投标限价时，单价应由招标人按有关计价规定确定；编制投标报 价时，单价应由投标人自主报价，并按暂定数量计算合价计入投标总价中。 2 工程结算时，应按发承包双方确认的实际数量计算合价。发承包双方确认的实际数量详见本标准表E.8.2。

## 表E.4.5 总承包服务费计价表【土方工程】
总承包服务费计价表
工程名称：土方工程 |  |  |  | 标段：根多河国家级公益林区马龙沟九队西砂石路至方家沟管护站建设项目 |  |  |  |  | 第 1 页 共 1 页
序号 | 项目名称 | 计算基础 | 费率 （%） |  | 金额 （元） | 确认 计算基础 | 结算金额 （元） | 调整金额± （元） |  | 备注
|  | A₁ | B |  | C₁ | A₂ | C₂ | D=C₂-C₁
1 | 发包人提供材料 | [8 empty] | 详见本标准表G.1.1
2 | 专业分包工程 | [8 empty] | 详见本标准表E.4.3
3 | 直接发包的专业工程 | [8 empty] | 详见本标准表E.4.6
本页小计
合 计 |  | — | — |  |  | — |  |  |  | -
注：1 本表项目名称、服务内容应由招标人填写； 2 编制最高投标限价及投标报价时，采用费率计价方式计算总承包服务费的，应分别填写“计算基础 A₁” “费率B”， 并计算填写“金额C₁”，C₁=A₁×B; 采用总价计价方式计算总承包服务费的，可直接填写“金额C₁”； 3 编制结算时，采用费率计价方式计算总承包服务费的，应填写“确认计算基础A₂”， 并计算填写“结算金额C₂”， C₂=A₂×B；采用总价计价方式计算总承包服务费的，可直接填写“结算金额C₂”。

## 表E.5.1 增值税计价表【土方工程】
增值税计价表
工程名称：土方工程 |  |  | 标段：根多河国家级公益林区马龙沟九队西砂石路至方家沟管护站建设项目 |  | 第 1 页 共 1 页
序号 | 项目名称 | 计算基础说明 |  | 计算基础 |  | 税率(%) | 金额(元)
1 | 增值税 | 分部分项工程费+措施项目工程费+其他项目费-其中：专业工程暂估价 |  | 726556.28 |  | 9 | 65390.07
合 计 | [6 empty] | 65390.07

## 表G.1.1 发包人提供材料一览表【土方工程】
发包人提供材料一览表
工程名称：土方工程 |  |  |  |  | 标段：根多河国家级公益林区马龙沟九队西砂石路至方家沟管护站建设项目 |  | 第 1 页 共 1 页
序号 | 材料名称、规格、型号 | 单位 | 数量 | 单价(元) |  | 合价（元） |  | 有效损耗率 (%) | 备注
本页小计 | [7 empty] | - | -
合 计 | [7 empty] | - | -

## 表G.2.1-1 承包人提供可调价主要材料表一【土方工程】
承包人提供可调价主要材料表一
(适用于价格信息调差法)
工程名称：土方工程 |  |  |  | 标段：根多河国家级公益林区马龙沟九队西砂石路至方家沟管护站建设项目 |  |  |  |  | 第 1 页 共 1 页
序号 | 名称、规格、型号 | 单位 | 数量 |  | 基准价 Cₒ（元） | 投标报价 （元） | 风险幅度系数 r（%） | 价格信息 Cᵢ（元） |  | 价差 ΔC（元） | 价差调整金额 ΔP（元）
本页小计
合 计
注：1 本表仅适用于物价变化引起合同价格调整事件使用。其中，招标人填写序号、名称、规格、型号、 单位、基准价、风险 幅度；投标人根据投标报价填写投标报价； 2 “数量”依据发承包双方在合同中明确的数量计算方式计算确定。

## 表E.2.1 分部分项工程项目清单计价表【道路工程】
分部分项工程项目清单计价表
工程名称：道路工程 |  |  |  | 标段：根多河国家级公益林区马龙沟九队西砂石路至方家沟管护站建设项目 |  |  | 第 1 页 共 1 页
序号 | 项目编码 | 项目名称 | 项目特征描述 |  | 计量 单位 | 工程量 |  | 金额（元）
[8 empty] | 综合单价 | 合价
|  | 错车道20处 | [6 empty] | 15435
1 | 040202012004 | 山皮石 | 1.压实度:≥94% 2.石料规格:山皮石 3.厚度:40cm |  | m2 | 900 |  | 8.71 | 7839
2 | 040202008003 | 风化砂 | 1.压实度:≥94% 2.石料规格:风化砂 3.厚度:10cm |  | m2 | 900 |  | 8.44 | 7596
|  | 砂石路（长10.5km） | [6 empty] | 930259.06
3 | 060104007001 | 路床(槽)整形 | 1.路床碾压整形 |  | m2 | 16354.8 |  | 1.88 | 30747.02
4 | 040202012001 | 山皮石 | 1.压实度:≥94% 2.石料规格:山皮石 3.厚度:40cm 4.部位：K3+480-K3+500道路局部特殊地基处理 |  | m2 | 100 |  | 10.73 | 1073
5 | 040202012002 | 山皮石 | 1.压实度:≥94% 2.石料规格:山皮石 3.厚度:40cm |  | m2 | 47308.31 |  | 10.24 | 484437.09
6 | 040202008001 | 风化砂 | 1.压实度:≥94% 2.石料规格:风化砂 3.厚度:10cm |  | m2 | 43108.31 |  | 9.32 | 401769.45
7 | 060104013001 | 培路肩 | 1.土壤类别:一二类土 2.压实厚度:10cm |  | m2 | 5250 |  | 2.33 | 12232.5
|  | 双孔圆管涵（2座） | [6 empty] | 21326.6
8 | 040303004001 | 混凝土墩(台)帽 | 1.混凝土种类:预拌混凝土 2.混凝土强度等级:C30 3.部位:帽石 |  | m3 | 0.86 |  | 436.87 | 375.71
9 | 040305003001 | 浆砌块料 | 1.部位:圆管涵铺底、基础 2.材料品种、规格:块石 3.砂浆强度等级:水泥砂浆M10 |  | m3 | 18.6 |  | 283.39 | 5271.05
10 | 040305003002 | 浆砌块料 | 1.部位:圆管涵翼墙、截水墙 2.材料品种、规格:块石 3.砂浆强度等级:水泥砂浆M10 |  | m3 | 17.48 |  | 365.34 | 6386.14
11 | 040501001002 | 混凝土管 | 1.名称:钢筋混凝土管（二级） 2.混凝土强度等级:C30 3.管道规格、等级:D1000 4.连接形式:承插连接 |  | m | 30 |  | 309.79 | 9293.7
本页小计 | [8 empty] | 967020.66
合 计 | [8 empty] | 967020.66

## 表E.2.2-2 分部分项工程项目清单综合单价分析表（简版_1
分部分项工程项目清单综合单价分析表（简版）
工程名称：道路工程 |  |  |  | 标段：根多河国家级公益林区马龙沟九队西砂石路至方家沟管护站建设项目 |  |  |  | 第 1 页 共 2 页
序号 | 项目编码 | 项目名称 | 项目特征描述 |  | 计量单位 | 综合单价组成明细（元）
[6 empty] | 人工费 | 材料费 |  | 施工机具使用费 | 管理费 | 利润 | 综合单价
错车道20处
1 | 040202012004 | 山皮石 | 1.压实度:≥94% 2.石料规格:山皮石 3.厚度:40cm |  | m2 | 2.81 | 0.00 |  | 3.68 | 1.11 | 1.11 | 8.71
2 | 040202008003 | 风化砂 | 1.压实度:≥94% 2.石料规格:风化砂 3.厚度:10cm |  | m2 | 1.91 | 0.00 |  | 4.99 | 0.77 | 0.77 | 8.44
砂石路（长10.5km）
3 | 060104007001 | 路床(槽)整形 | 1.路床碾压整形 |  | m2 | 0.32 | 0.00 |  | 1.3 | 0.13 | 0.13 | 1.88
4 | 040202012001 | 山皮石 | 1.压实度:≥94% 2.石料规格:山皮石 3.厚度:40cm 4.部位：K3+480-K3+500道路局部特殊地基处理 |  | m2 | 2.93 | 0.00 |  | 5.57 | 1.12 | 1.12 | 10.73
5 | 040202012002 | 山皮石 | 1.压实度:≥94% 2.石料规格:山皮石 3.厚度:40cm |  | m2 | 2.87 | 0.00 |  | 5.15 | 1.12 | 1.11 | 10.24
6 | 040202008001 | 风化砂 | 1.压实度:≥94% 2.石料规格:风化砂 3.厚度:10cm |  | m2 | 1.93 | 0.00 |  | 5.85 | 0.77 | 0.77 | 9.32
7 | 060104013001 | 培路肩 | 1.土壤类别:一二类土 2.压实厚度:10cm |  | m2 | 1.79 | 0.00 |  | 0.24 | 0.16 | 0.13 | 2.33
双孔圆管涵（2座）
8 | 040303004001 | 混凝土墩(台)帽 | 1.混凝土种类:预拌混凝土 2.混凝土强度等级:C30 3.部位:帽石 |  | m3 | 51.54 | 364.24 |  | 0 | 11.71 | 9.37 | 436.87
9 | 040305003001 | 浆砌块料 | 1.部位:圆管涵铺底、基础 2.材料品种、规格:块石 3.砂浆强度等级:水泥砂浆M10 |  | m3 | 101.13 | 132.22 |  | 8.67 | 22.98 | 18.39 | 283.39
分部分项工程项目清单综合单价分析表（简版）
工程名称：道路工程 |  |  |  | 标段：根多河国家级公益林区马龙沟九队西砂石路至方家沟管护站建设项目 |  |  |  | 第 2 页 共 2 页
序号 | 项目编码 | 项目名称 | 项目特征描述 |  | 计量单位 | 综合单价组成明细（元）
[6 empty] | 人工费 | 材料费 |  | 施工机具使用费 | 管理费 | 利润 | 综合单价
10 | 040305003002 | 浆砌块料 | 1.部位:圆管涵翼墙、截水墙 2.材料品种、规格:块石 3.砂浆强度等级:水泥砂浆M10 |  | m3 | 143.93 | 133.12 |  | 29.41 | 32.71 | 26.17 | 365.34
11 | 040501001002 | 混凝土管 | 1.名称:钢筋混凝土管（二级） 2.混凝土强度等级:C30 3.管道规格、等级:D1000 4.连接形式:承插连接 |  | m | 26.6 | 262.6 |  | 11.88 | 4.84 | 3.87 | 309.79

## 表E.2.3 材料暂估单价及调整表【道路工程】
材料暂估单价及调整表
工程名称：道路工程 |  |  |  |  | 标段：根多河国家级公益林区马龙沟九队西砂石路至方家沟管护站建设项目 | [5 empty] | 第 1 页 共 1 页
序号 | 材料名称 | 规格型号 | 计量单位 | 暂估 |  |  |  | 确认 |  |  |  | 调整金额（元） | 备注
|  |  |  | 数量 |  | 单价 （元） | 合价 （元） | 数量 | 单价 （元） | 合价 （元）
|  |  |  | A₁ |  | B₁ | C₁ | A₂ | B₂ | C₂ |  | D=C₂-C₁
本页小计 | [7 empty] | — | — |  |  |  | —
合 计 | [7 empty] | — | — |  |  |  | —
注：本表可由招标人填写“暂估单价”栏，并在备注栏说明拟用暂估价材料的清单项目，投标人应将上述材料暂估单价计入 工程量清单综合单价。

## 表E.3.1 措施项目清单计价表【道路工程】
措施项目清单计价表
工程名称：道路工程 |  |  | 标段：根多河国家级公益林区马龙沟九队西砂石路至方家沟管护站建设项目 |  | 第 1 页 共 1 页
序号 | 项目编码 | 项目名称 |  | 工作内容 |  | 价格（元） | 备注
1 | 一 | 措施项目一 |  |  |  | 10808.63 | 详见明细表E.3.2
1.1 | 041201017 | 文明施工费 |  |  |  | 8907.63 | 详见明细表E.3.2
1.2 | 041201017001 | 文明施工与环境保护费 |  |  |  | 5431.48 | 详见明细表E.3.2
1.3 | 041201016001 | 临时设施费 |  |  |  | 3476.15 | 详见明细表E.3.2
1.4 | 041201020001 | 雨季施工增加费 |  |  |  | 1357.86 | 详见明细表E.3.2
1.5 | 041201024001 | 已完工程及设备保护费 |  |  |  |  | 详见明细表E.3.2
1.6 | 04B001 | 工程定位复测费 |  |  |  | 271.57 | 详见明细表E.3.2
1.7 | 041201023001 | 二次搬运费 |  |  |  | 271.57 | 详见明细表E.3.2
1.8 | 041201022001 | 特殊地区施工增加费 |  |  |  |  | 详见明细表E.3.2
1.9 | 041201021001 | 夜间施工增加费 |  |  |  |  | 详见明细表E.3.2
1.10 | 041201021002 | 白天在地下室施工增加费 |  |  |  |  | 详见明细表E.3.2
1.11 | 041201020002 | 冬季施工增加费 |  |  |  |  | 详见明细表E.3.2
2 | 二 | 措施项目二 |  |  |  | 3025.95 | 详见明细表E.3.2
2.1 | 041201012001 | 大型机械设备进出场及安拆 |  | 1.压路机进出场 |  | 3025.95 | 详见明细表E.3.2
本页小计 | [5 empty] | 13834.58 | -
合 计 | [5 empty] | 13834.58 | -
注：措施项目清单费用构成详见本标准表 E.3.2，大型机械进出场及安拆费用组成见本标准表 E.3.4。

## 表E.4.1 其他项目清单计价表【道路工程】
其他项目清单计价表
工程名称：道路工程 |  | 标段：根多河国家级公益林区马龙沟九队西砂石路至方家沟管护站建设项目 |  |  |  | 第 1 页 共 1 页
序号 | 项目名称 |  | 暂估（暂定）金额（元） | 结算（确定）金额（元） | 调整金额± （元） |  | 备注
1 | 暂列金额 | [5 empty] | 详见本标准表 E.4.2
2 | 暂估价
2.1 | 专业工程暂估价 | [5 empty] | 详见本标准表 E.4.3
2.2 | 材料暂估价
3 | 计日工 |  | 180 |  |  |  | 详见本标准表 E.4.4
4 | 总承包服务费 | [5 empty] | 详见本标准表 E.4.5
5 | 材料检验试验费
6 | 建筑工程能效测评费
7 | 工程变更及现场签证
8 | 提前竣工（赶工补偿）
9 | 无负荷联合试运转费
10 | 停窝工损失费
11 | 施工期间未完工程保护费
12 | 企业自有工人培训管理费
13 | 建筑工人实名制费 | [5 empty] | 1.建设项目招标工期为1年的暂按57900元计入工程造价； 2.建设项目招标工期为2年的暂按99400元计入工程造价； 3.建设项目招标工期为3年及以上的暂按140900元计入工程造价。
14 | 安全生产计提费 |  | 15416.83 |  |  |  | 房屋建筑工程计提比例为3%，市政公用工程计提比例为1.5%。
15 | 人工增加费 |  | 46753.34
合 计 |  |  | 62350.17 |  |  |  | -

## 表E.4.2 暂列金额明细表【道路工程】
暂列金额明细表
工程名称：道路工程 |  |  |  | 标段：根多河国家级公益林区马龙沟九队西砂石路至方家沟管护站建设项目 |  |  | 第 1 页 共 1 页
序号 | 项目名称 | 计算基础 | 费率（%） |  | 暂定金额 （元） | 确定金额（元） |  | 调整金额± (元) | 备注
1 | 合同价格调整暂列金额
2 | 未确定工程暂列金额
3 | 未确定服务暂列金额
4 | 未确定其他暂列金额
本页小计 |  | - | - | [5 empty] | -
合 计 |  | - | - | [5 empty] | -
注：1,本表由招标人填写“暂定金额”总额，采用费率计价方式计算暂定金额的，应分别填写“计算基础”；“费率”,并计算填写“暂定金额”;采用总价计价方式计算暂定金额的，可直接填写“暂定金额”； 2,投标人应将上述暂定金额填写并计入投标总价； 3,结算时应按合同约定计算并填写“确定金额”。

## 表E.4.3 专业工程暂估价明细表【道路工程】
专业工程暂估价明细表
工程名称：道路工程 |  |  |  | 标段：根多河国家级公益林区马龙沟九队西砂石路至方家沟管护站建设项目 |  |  |  | 第 1 页 共 1 页
序号 | 专业工程名称 | 暂估金额（元） |  |  |  | 确认金额（元） |  |  |  | 调整金额±（元） | 备注
|  | 不含税价格 | 增值税 |  | 含税价格 | 不含税价格 | 增值税 |  | 含税价格
|  | A₁ | B₁ |  | C₁ | A₂ | B₂ |  | C₂ | D=C₂-C₁
本页小计 | [10 empty] | -
合计 | [10 empty] | -
注：本表“暂估金额”由招标人填写，投标人应将“暂估金额”填写并计入投标总价。结算时应按合同约定的价格填写 “确认金额”。

## 表E.4.4 计日工表【道路工程】
计日工表
工程名称：道路工程 |  |  |  | 标段：根多河国家级公益林区马龙沟九队西砂石路至方家沟管护站建设项目 |  |  |  | 第 1 页 共 1 页
编号 | 计日工名称 | 单位 | 暂定数量 |  | 实际数量 | 综合单价(元) | 合价（元） |  |  | 调整金额± (元)
[7 empty] | 暂定 |  | 实际
[7 empty] | A₁ |  | A₂ | B=A₂-A₁
一 | 人工
1 | 计日工 | 工日 | 1 |  |  | 180 | 180
人工小计 | [6 empty] | 180
二 | 材料
1
材料小计
三 | 施工机具
1
施工机具小计
总 计 | [6 empty] | 180
注：1 本表计日工名称、暂定数量应由招标人填写。编制最高投标限价时，单价应由招标人按有关计价规定确定；编制投标报 价时，单价应由投标人自主报价，并按暂定数量计算合价计入投标总价中。 2 工程结算时，应按发承包双方确认的实际数量计算合价。发承包双方确认的实际数量详见本标准表E.8.2。

## 表E.4.5 总承包服务费计价表【道路工程】
总承包服务费计价表
工程名称：道路工程 |  |  |  | 标段：根多河国家级公益林区马龙沟九队西砂石路至方家沟管护站建设项目 |  |  |  |  | 第 1 页 共 1 页
序号 | 项目名称 | 计算基础 | 费率 （%） |  | 金额 （元） | 确认 计算基础 | 结算金额 （元） | 调整金额± （元） |  | 备注
|  | A₁ | B |  | C₁ | A₂ | C₂ | D=C₂-C₁
1 | 发包人提供材料 | [8 empty] | 详见本标准表G.1.1
2 | 专业分包工程 | [8 empty] | 详见本标准表E.4.3
3 | 直接发包的专业工程 | [8 empty] | 详见本标准表E.4.6
本页小计
合 计 |  | — | — |  |  | — |  |  |  | -
注：1 本表项目名称、服务内容应由招标人填写； 2 编制最高投标限价及投标报价时，采用费率计价方式计算总承包服务费的，应分别填写“计算基础 A₁” “费率B”， 并计算填写“金额C₁”，C₁=A₁×B; 采用总价计价方式计算总承包服务费的，可直接填写“金额C₁”； 3 编制结算时，采用费率计价方式计算总承包服务费的，应填写“确认计算基础A₂”， 并计算填写“结算金额C₂”， C₂=A₂×B；采用总价计价方式计算总承包服务费的，可直接填写“结算金额C₂”。

## 表E.5.1 增值税计价表【道路工程】
增值税计价表
工程名称：道路工程 |  |  | 标段：根多河国家级公益林区马龙沟九队西砂石路至方家沟管护站建设项目 |  | 第 1 页 共 1 页
序号 | 项目名称 | 计算基础说明 |  | 计算基础 |  | 税率(%) | 金额(元)
1 | 增值税 | 分部分项工程费+措施项目工程费+其他项目费-其中：专业工程暂估价 |  | 1043205.41 |  | 9 | 93888.49
合 计 | [6 empty] | 93888.49

## 表G.1.1 发包人提供材料一览表【道路工程】
发包人提供材料一览表
工程名称：道路工程 |  |  |  |  | 标段：根多河国家级公益林区马龙沟九队西砂石路至方家沟管护站建设项目 |  | 第 1 页 共 1 页
序号 | 材料名称、规格、型号 | 单位 | 数量 | 单价(元) |  | 合价（元） |  | 有效损耗率 (%) | 备注
本页小计 | [7 empty] | - | -
合 计 | [7 empty] | - | -

## 表G.2.1-1 承包人提供可调价主要材料表一【道路工程】
承包人提供可调价主要材料表一
(适用于价格信息调差法)
工程名称：道路工程 |  |  |  | 标段：根多河国家级公益林区马龙沟九队西砂石路至方家沟管护站建设项目 |  |  |  |  | 第 1 页 共 1 页
序号 | 名称、规格、型号 | 单位 | 数量 |  | 基准价 Cₒ（元） | 投标报价 （元） | 风险幅度系数 r（%） | 价格信息 Cᵢ（元） |  | 价差 ΔC（元） | 价差调整金额 ΔP（元）
本页小计
合 计
注：1 本表仅适用于物价变化引起合同价格调整事件使用。其中，招标人填写序号、名称、规格、型号、 单位、基准价、风险 幅度；投标人根据投标报价填写投标报价； 2 “数量”依据发承包双方在合同中明确的数量计算方式计算确定。