## 表C.1.1 招标工程量清单扉页
工程名称： |  |  | 门房-建筑与装饰工程
标段名称： |  |  | 达茂旗巴音花镇开林河嘎查饲草料加工建设项目
招标工程量清单
| 编 制 人 | ： |  | (造价专业人员签字及盖章)
| 审 核 人 | ： |  | (签字及盖章)
| 编 制 单 位 | ： |  | (盖章)
| 法定代表人 或其授权人 | ： |  | (签字或盖章)
| 招 标 人 | ： |  | (盖章)
| 法定代表人 或其授权人 | ： |  | (签字或盖章)
| 编 制 时 间 | ：

## 表E.2.1 分部分项工程项目清单计价表
分部分项工程项目清单计价表
工程名称：门房-建筑与装饰工程 |  |  |  | 标段：达茂旗巴音花镇开林河嘎查饲草料加工建设项目 |  |  | 第 1 页 共 13 页
序号 | 项目编码 | 项目名称 | 项目特征描述 |  | 计量 单位 | 工程量 |  | 金额（元）
[8 empty] | 综合单价 | 合价
砌筑工程
1 | 010403001001 | 石基础 | 1.石料种类、规格:基础采用MU30毛石 2.基础类型:毛石条形基础 3.砂浆强度等级:M7.5水泥砂浆砌筑 |  | m3 | 7.18
2 | 010401001001 | 砖基础 | 1.部位:砖基础 2.砖品种、规格、强度等级:MU10实心机砖 3.砂浆强度等级、配合比:水泥砂浆M10 |  | m3 | 0.37
3 | 010401003002 | 多孔砖墙 | 1.部位:外墙 2.砖品种、规格、强度等级:mu10P型烧结多孔砖 3.墙体类型:370mm 4.砂浆强度等级、配合比:M7.5混合砂浆 |  | m3 | 18.18
4 | 010401003003 | 多孔砖墙 | 1.部位:内隔墙体 2.砖品种、规格、强度等级:mu10P型烧结多孔砖 3.墙体类型:120mm 4.砂浆强度等级、配合比:M7.5混合砂浆 |  | m3 | 1.15
5 | 010903003002 | 墙面砂浆防水 | 1.防水层做法:抹20厚1:2水泥砂浆(内掺5%防水粉)；室内外-0.060处墙体均抹20厚1:2水泥砂浆(内掺5%防水粉) 2.满足设计要求 |  | m2 | 8.8
6 | 010506023001 | 钢丝网 | 1.砌筑墙体与砼柱、墙、梁的交界缝，补砌洞口的交界缝，均钉铺200mm宽1@20热镀锌钢丝网 2.满足设计要求 |  | m2 | 15
本页小计
分部分项工程项目清单计价表
工程名称：门房-建筑与装饰工程 |  |  |  | 标段：达茂旗巴音花镇开林河嘎查饲草料加工建设项目 |  |  | 第 2 页 共 13 页
序号 | 项目编码 | 项目名称 | 项目特征描述 |  | 计量 单位 | 工程量 |  | 金额（元）
[8 empty] | 综合单价 | 合价
7 | 010506023002 | 钢丝网 | 1.不同材料墙体作粉刷面层的连接处均铺设玻纤布 2.满足设计要求 |  | m2 | 16.4
8 | 011201001004 | 阳角护角 | 1.阳角护角：室内普通粉刷墙面的阳角采用DPM20水泥砂浆做2m高护角，每侧宽50mm。 |  | m2 | 10.3
混凝土工程
9 | 010502002001 | 条形基础 | 1.混凝土种类:预拌 2.混凝土强度等级:C25 3.泵送、运输、浇筑、养护等全部工作内容 |  | m3 | 0.19
10 | 010505002001 | 基础模板 | 1.基础类型:带形基础模板 |  | m2 | 0.69
11 | 010502005001 | 基础联系梁 | 1.混凝土种类:预拌 2.混凝土强度等级:C30 3.泵送、运输、浇筑、养护等全部工作内容 |  | m3 | 1.95
12 | 010505003001 | 基础联系梁模板 | 1.模板形式:基础联系梁模板 |  | m2 | 6.83
13 | 010502006001 | 构造柱 | 1.混凝土种类:预拌 2.混凝土强度等级:C25 3.泵送、运输、浇筑、养护等全部工作内容 |  | m3 | 0.95
14 | 010505004001 | 构造柱模板 | 1.模板形式:构造柱模板 |  | m2 | 1.46
15 | 010502022001 | 圈梁 | 1.混凝土种类:预拌 2.混凝土强度等级:C30 3.泵送、运输、浇筑、养护等全部工作内容 |  | m3 | 2.1
16 | 010505012001 | 圈梁模板 | 1.模板类型:圈梁模板 |  | m2 | 9.19
本页小计
分部分项工程项目清单计价表
工程名称：门房-建筑与装饰工程 |  |  |  | 标段：达茂旗巴音花镇开林河嘎查饲草料加工建设项目 |  |  | 第 3 页 共 13 页
序号 | 项目编码 | 项目名称 | 项目特征描述 |  | 计量 单位 | 工程量 |  | 金额（元）
[8 empty] | 综合单价 | 合价
17 | 010502013001 | 实心楼板 | 1.混凝土种类:预拌 2.混凝土强度等级:C30 3.泵送、运输、浇筑、养护等全部工作内容 |  | m3 | 2.84
18 | 010505007001 | 楼板模板 | 1.模板形式:屋面板模板 |  | m2 | 20.28
19 | 010502010001 | 女儿墙 | 1.混凝土种类:预拌 2.混凝土强度等级:C30 3.泵送、运输、浇筑、养护等全部工作内容 |  | m3 | 2.71
20 | 010505005001 | 墙面模板 | 1.模板形式:女儿墙模板 |  | m2 | 54.2
21 | 010502019001 | 现浇混凝土 雨篷板 | 1.混凝土种类:预拌 2.混凝土强度等级:C30 3.泵送、运输、浇筑、养护等全部工作内容 |  | m3 | 0.14
22 | 010505008001 | 雨篷板模板 | 1.模板形式:雨篷板模板 |  | m2 | 1.54
23 | 010502023001 | 压顶 | 1.混凝土种类:预拌 2.混凝土强度等级:C25 3.泵送、运输、浇筑、养护等全部工作内容 |  | m3 | 0.09
24 | 010505013001 | 压顶模板 | 1.模板类型:压顶模板 |  | m | 0.48
25 | 010502022002 | 墙坎 | 1.混凝土种类:预拌 2.混凝土强度等级:C20 3.泵送、运输、浇筑、养护等全部工作内容 |  | m3 | 0.26
26 | 010505012002 | 墙坎模板 | 1.模板类型:墙坎模板 |  | m2 | 4.27
钢筋工程
27 | 010506001003 | 现浇混凝土基础联系梁钢筋 | 1.钢筋种类、规格: 纵筋 直径：10mm 级别：HPB300 |  | t | 0.077
本页小计
分部分项工程项目清单计价表
工程名称：门房-建筑与装饰工程 |  |  |  | 标段：达茂旗巴音花镇开林河嘎查饲草料加工建设项目 |  |  | 第 4 页 共 13 页
序号 | 项目编码 | 项目名称 | 项目特征描述 |  | 计量 单位 | 工程量 |  | 金额（元）
[8 empty] | 综合单价 | 合价
28 | 010506001006 | 现浇混凝土基础联系梁钢筋 | 1.钢筋种类、规格:箍筋 直径：6mm 级别：HPB300 |  | t | 0.03
29 | 010506010003 | 现浇混凝土二次结构钢筋（构造柱） | 1.钢筋种类、规格:箍筋 直径：6mm 级别：HPB300 |  | t | 0.019
30 | 010506010004 | 现浇混凝土二次结构钢筋（构造柱） | 1.钢筋种类、规格:直筋 直径：12mm 级别： HRB400 |  | t | 0.063
31 | 010506010005 | 现浇混凝土二次结构钢筋（圈梁） | 1.钢筋种类、规格: 纵筋 直径：10mm 级别： HRB400 |  | t | 0.076
32 | 010506010006 | 现浇混凝土二次结构钢筋（圈梁） | 1.钢筋种类、规格:箍筋 直径：6mm 级别：HPB300 |  | t | 0.028
33 | 010506006001 | 现浇混凝土楼板及屋面板钢筋-纵筋 | 1.钢筋种类、规格: 纵筋 直径：10mm 级别： HRB400 |  | t | 0.017
34 | 010506006002 | 现浇混凝土楼板及屋面板钢筋-纵筋 | 1.钢筋种类、规格: 直径：8mm 级别：HPB300 |  | t | 0.198
35 | 010506005003 | 现浇混凝土压顶钢筋-纵筋 | 1.钢筋种类、规格: 纵筋，直径：6mm 级别：HPB300 |  | t | 0.002
36 | 010506005004 | 现浇混凝土压顶钢筋-箍筋 | 1.钢筋种类、规格:箍筋 直径：6mm 级别：HPB300 |  | t | 0.001
37 | 010506010002 | 现浇混凝土二次结构钢筋 | 1.钢筋种类、规格: 纵筋，直径：8mm 级别： HRB400 |  | t | 0.246
38 | 010506010001 | 现浇混凝土二次结构钢筋 | 1.钢筋种类、规格: 箍筋，直径：8mm 级别： HRB400 |  | t | 0.02
门窗工程
39 | 010801002001 | 木质门带套 | 1.名称:成品套装木门 2.尺寸:800*2100mm 3.其他:含五金件 |  | 樘 | 1
本页小计
分部分项工程项目清单计价表
工程名称：门房-建筑与装饰工程 |  |  |  | 标段：达茂旗巴音花镇开林河嘎查饲草料加工建设项目 |  |  | 第 5 页 共 13 页
序号 | 项目编码 | 项目名称 | 项目特征描述 |  | 计量 单位 | 工程量 |  | 金额（元）
[8 empty] | 综合单价 | 合价
40 | 010802003001 | 防盗门 | 1.构件名称:钢制防盗门 2.尺寸:1000*2900mm |  | m2 | 2.9
41 | 010807001001 | 金属(塑钢)窗 | 1.名称:70系列断桥铝合金单框三玻窗 2.开启方式:平开 3.玻璃品种、厚度:5+12A+5+12A+5白色透明中空玻璃 4.外窗开启扇带纱窗 |  | m2 | 3.96
42 | 010809001001 | 窗台板 | 1.窗台板材质、规格、颜色:大理石窗台板 |  | m2 | 0.72
屋面工程
43 | 011101006007 | 平面砂浆找平层 | 1.找平层厚度、砂浆配合比::20mm厚1:2.5水泥砂浆找平层 |  | m2 | 23.75
44 | 011101006008 | 找坡层 | 1.刚性层材料种类及强度等级:最薄处30厚找坡2%找坡层 |  | m3 | 1.19
45 | 011101006009 | 平面砂浆找平层 | 1.找平层厚度、砂浆配合比::20mm厚1:2.5水泥砂浆找平层 |  | m2 | 23.75
46 | 011001001001 | 保温隔热屋面 | 1.保温隔热材料品种、规格、厚度:100厚挤塑聚苯板保温层（阻燃型/B1级）密度≥32Kg/m³，导热系数≤0.030W/（m.K）。 |  | m2 | 13.99
47 | 011001001002 | 防火隔离带 | 1.保温隔热材料规格、性能、厚度:100厚、500mm宽岩棉防火隔离带 |  | m2 | 9.76
48 | 011101007001 | 细石混凝土找平层 | 1.找平层厚度、砂浆配合比:30厚C20细石混凝土找平层 |  | m2 | 23.75
本页小计
分部分项工程项目清单计价表
工程名称：门房-建筑与装饰工程 |  |  |  | 标段：达茂旗巴音花镇开林河嘎查饲草料加工建设项目 |  |  | 第 6 页 共 13 页
序号 | 项目编码 | 项目名称 | 项目特征描述 |  | 计量 单位 | 工程量 |  | 金额（元）
[8 empty] | 综合单价 | 合价
49 | 010902001001 | 屋面卷材防水 | 1.卷材品种、规格、厚度:-25℃，4mm厚SBS改性沥青防水卷材 2.防水层数:1 |  | m2 | 28.63
50 | 010902002001 | 隔离层 | 1.防水膜品种:0.4厚聚乙烯膜一层 |  | m2 | 23.75
51 | 011101006010 | 砂浆保护层 | 1.找平层厚度、砂浆配合比:20厚M15水泥砂浆保护层 |  | m2 | 23.75
外墙工程
52 | 011201004001 | 水泥砂浆找平层 | 1.各层厚度、材料种类及强度等级:9厚1:3水泥砂浆，6厚1:2.5水泥砂浆找平 |  | m2 | 65.29
53 | 010903003001 | 墙面砂浆防水 | 1.防水层做法:5厚干粉类聚合物水泥防水砂浆，中间压入一层耐碱玻璃纤维网布 |  | m2 | 65.29
54 | 011001003001 | 保温隔热墙面 | 1.保温隔热部位:墙体 2.保温隔热方式:外保温 3.保温隔热材料品种、规格及厚度:挤塑聚苯板保温厚度：80mm（密度≥32Kg/m³,导热系数≤0.030W/（m.K）燃烧性能等级为B1级，挤塑聚苯板的其他性能指标均应达到相关规定. 4.外墙保温材料粘结层所采用的胶粘剂的拉伸粘结强度应≥0.1MPa，抗压强度/抗折强度≤3.0 |  | m2 | 65.29
55 | 011001003002 | 保温隔热墙面 | 1.保温隔热部位:窗口保温做法12J3-1-D14-1/2 2.满足设计要求 |  | m2 | 1.22
本页小计
分部分项工程项目清单计价表
工程名称：门房-建筑与装饰工程 |  |  |  | 标段：达茂旗巴音花镇开林河嘎查饲草料加工建设项目 |  |  | 第 7 页 共 13 页
序号 | 项目编码 | 项目名称 | 项目特征描述 |  | 计量 单位 | 工程量 |  | 金额（元）
[8 empty] | 综合单价 | 合价
56 | 011404001001 | 墙面喷刷涂料 | 1.涂料品种、喷刷遍数:喷或滚刷底涂料一遍,面层涂料二遍 |  | m2 | 65.29
雨棚工程
57 | 011001006003 | 其他保温隔热 | 1.保温隔热部位:雨棚板底 2.保温隔热材料规格、性能、厚度:20厚无机保温砂浆，外抹抹面砂浆，中间压入耐碱玻纤网格布 |  | m2 | 1.8
58 | 011101006004 | 找坡层 | 1.砂浆种类及强度等级:最薄5厚1:2.5水泥砂浆找坡1% |  | m2 | 1.8
59 | 011001006004 | 其他保温隔热 | 1.保温隔热部位:雨棚板顶 2.保温隔热材料规格、性能、厚度:30厚无机保温砂浆，外抹抹面砂浆，中间压入耐碱玻纤网格布 |  | m2 | 1.8
60 | 011101006005 | 保护层 | 1.砂浆种类及强度等级:5厚1:2.5水泥砂浆保护层 |  | m2 | 1.8
61 | 010902002003 | 屋面涂膜防水 | 1.涂膜厚度、遍数:1.5厚水泥基防水涂料，遇墙上翻200mm高 |  | m2 | 2.1
62 | 011101006006 | 保护层 | 1.砂浆种类及强度等级:3-5厚1:2.水泥砂浆保护层 |  | m2 | 1.8
装饰工程
地面工程
卫生间地面
63 | 010103001001 | 素土夯实 | 1.素土夯实 |  | m2 | 2.95
64 | 040305001001 | 垫层 | 1.名称:3:7碎石灌注M5水泥砂浆 2.厚度:150厚 |  | m3 | 0.44
65 | 010501002001 | 楼地面垫层 | 1.混凝土种类:商品砼 2.混凝土强度等级:C15 3.60mm厚 |  | m3 | 0.18
本页小计
分部分项工程项目清单计价表
工程名称：门房-建筑与装饰工程 |  |  |  | 标段：达茂旗巴音花镇开林河嘎查饲草料加工建设项目 |  |  | 第 8 页 共 13 页
序号 | 项目编码 | 项目名称 | 项目特征描述 |  | 计量 单位 | 工程量 |  | 金额（元）
[8 empty] | 综合单价 | 合价
66 | 011101006011 | 平面砂浆找平层 | 1.基层:素水泥浆一道 2.找平层厚度、砂浆配合比:最薄处20后1:3水泥砂浆 |  | m2 | 2.95
67 | 010904002001 | 楼(地)面涂膜防水（平面） | 1.防水膜品种:采用1.5厚聚氨酯防水涂料+1.2厚聚合物水泥基防水材料，上返300高 |  | m2 | 2.95
68 | 010904002003 | 楼(地)面涂膜防水（立面） | 1.防水膜品种:采用1.5厚聚氨酯防水涂料+1.2厚聚合物水泥基防水材料，上返300高 |  | m2 | 2.06
69 | 011102003004 | 块料楼地面 | 1.结合层厚度、砂浆配合比:30厚1:3干硬性水泥砂浆 2.面层材料品种、规格、颜色:8-10厚地砖300*300铺实拍平，稀水泥浆擦缝 |  | m2 | 2.95
70 | 011001005001 | 保温隔热楼地面 | 1.保温隔热部位:楼地面 2.保温隔热材料品种、规格、厚度:70厚挤塑聚苯板导热系数≤0.03、密度32kg/m³、阻燃型、燃烧等级B1级 |  | m2 | 2.95
门房地面
71 | 010103001002 | 素土夯实 | 1.素土夯实 |  | m2 | 16.9
72 | 040305001002 | 垫层 | 1.名称:3:7碎石灌注M5水泥砂浆 2.厚度:150厚 |  | m3 | 2.54
73 | 010501002002 | 垫层 | 1.混凝土种类:商品砼 2.混凝土强度等级:C15 3.60mm厚 |  | m3 | 1.01
74 | 011101006012 | 平面砂浆找平层 | 1.基层:素水泥浆一道 2.找平层厚度、砂浆配合比:最薄处20后1:3水泥砂浆 |  | m2 | 16.9
本页小计
分部分项工程项目清单计价表
工程名称：门房-建筑与装饰工程 |  |  |  | 标段：达茂旗巴音花镇开林河嘎查饲草料加工建设项目 |  |  | 第 9 页 共 13 页
序号 | 项目编码 | 项目名称 | 项目特征描述 |  | 计量 单位 | 工程量 |  | 金额（元）
[8 empty] | 综合单价 | 合价
75 | 011102003005 | 块料楼地面 | 1.结合层厚度、砂浆配合比:30厚1:3干硬性水泥砂浆 2.面层材料品种、规格、颜色:8-10厚800*800地砖铺实拍平，稀水泥浆擦缝 |  | m2 | 16.9
76 | 011001005002 | 保温隔热楼地面 | 1.保温隔热部位:楼地面 2.保温隔热材料品种、规格、厚度:70厚挤塑聚苯板导热系数≤0.03、密度32kg/m³、阻燃型、燃烧等级B1级 |  | m2 | 16.9
墙面工程
卫生间墙面
77 | 011203003001 | 块料墙、柱面 | 1.基层类型、部位:室内墙面 2.安装方式:粘贴 3.9厚1:3水泥砂浆压实抹平 4.沿墙2000高度范围刷1.5厚聚氨酯防水涂料，并与楼地面防水层闭合 5.素水泥浆一道(用专用胶粘剂粘贴时无此道工序) 6.3~4厚1:1水泥砂浆加水重20%建筑胶(或配套专用胶粘剂)粘结层 7.面层材料品种、规格:4~5厚300*600釉面砖，白水泥浆擦缝或填缝剂填缝 |  | m2 | 17.22
78 | 010903003003 | 墙面砂浆防水 | 1.防水层做法:采用20厚1:2.5水泥砂浆（掺水泥量3%-5%的防水剂）。 |  | m2 | 17.22
门房墙面
本页小计
分部分项工程项目清单计价表
工程名称：门房-建筑与装饰工程 |  |  |  | 标段：达茂旗巴音花镇开林河嘎查饲草料加工建设项目 |  |  | 第 10 页 共 13 页
序号 | 项目编码 | 项目名称 | 项目特征描述 |  | 计量 单位 | 工程量 |  | 金额（元）
[8 empty] | 综合单价 | 合价
79 | 011201001005 | 墙、柱面一般抹灰 | 1.各层厚度、材料种类及强度等级:9厚1:3水泥砂浆，6厚1:2.5水泥砂浆找平 |  | m2 | 48.83
80 | 011404001002 | 墙面喷刷涂料 | 1.腻子种类:耐水腻子两遍12J-77-内墙1-A 2.涂料品种、喷刷遍数:刮耐水腻子两遍，刷白色乳胶漆两遍 |  | m2 | 48.83
踢脚工程
81 | 011105003001 | 块料踢脚线 | 1.踢脚线高度:120mm高 2.9厚1:3水泥砂浆 3.6厚1:2水泥砂浆 4.素水泥浆一道 5.3~4厚1:1水泥砂浆加水重20%建筑胶(或配套专用 胶粘剂)粘结层 6.5-7厚面砖，水泥浆擦缝或填缝剂填缝 |  | m2 | 1.99
天棚工程
卫生间吊顶
82 | 011302001001 | 平面吊顶天棚 | 1.龙骨材料种类、规格、中距:轻钢龙骨双层骨架:主龙骨中距900~1000，次龙骨中距500或600，横撑龙骨中距500~600 2.面板材料品种、规格:8~9厚PVC板面层，用自攻螺钉固定 |  | m2 | 2.95
83 | 010904003001 | 天棚面砂浆防水(防潮) | 1.顶棚设置防潮层，采用20厚1:2.5水泥砂浆（掺水泥量3%-5%的防水剂）。 |  | m2 | 2.95
门房天棚
本页小计
分部分项工程项目清单计价表
工程名称：门房-建筑与装饰工程 |  |  |  | 标段：达茂旗巴音花镇开林河嘎查饲草料加工建设项目 |  |  | 第 11 页 共 13 页
序号 | 项目编码 | 项目名称 | 项目特征描述 |  | 计量 单位 | 工程量 |  | 金额（元）
[8 empty] | 综合单价 | 合价
84 | 011403001001 | 抹灰面油漆 | 1.现浇钢筋混凝土板底面清理干净 2.2~3厚柔韧型腻子分遍刮平 3.表面刷白色乳胶漆两遍 |  | m2 | 16.9
其他工程
台阶工程
85 | 010201010001 | 垫层 | 1.素土夯实 2.材料种类:300厚3:7灰土 |  | m3 | 0.8
86 | 010502032002 | 台阶 | 1.混凝土种类:商品砼 2.混凝土强度等级:60厚C20混凝土 3.台阶做法参见12J1-154-台2 |  | m2 | 2.65
87 | 010505018002 | 台阶模板 | 1.台阶模板 |  | m2 | 2.65
88 | 011107001001 | 水泥砂浆抹面 | 1.20厚1:2水泥砂浆抹灰压光 2.素水泥浆一道 |  | m2 | 2.65
散水工程
89 | 010201010002 | 垫层 | 1.素土夯实，向外坡3％-5% 2.150厚3：7灰土 |  | m3 | 3.13
90 | 010502029002 | 散水 | 1.面层:60厚C15混凝土， 2.素水泥浆一道 3.20厚1:2.5水泥砂浆压实杆光 4.横向与墙体接触处及纵向每隔6m设分格缝，用沥青麻丝填实 5.做法:12J1-152-散3 |  | m2 | 20.85
91 | 010505001001 | 散水模板 | 1.模板类型:复合型模板 |  | m2 | 2.78
屋面排水工程
92 | 010902005002 | 屋面排水管 | 1.排水管:φ110镀锌钢板雨水管 2.做法:12J5-1-E2-2 3.满足设计要求 |  | m | 3.6
本页小计
分部分项工程项目清单计价表
工程名称：门房-建筑与装饰工程 |  |  |  | 标段：达茂旗巴音花镇开林河嘎查饲草料加工建设项目 |  |  | 第 12 页 共 13 页
序号 | 项目编码 | 项目名称 | 项目特征描述 |  | 计量 单位 | 工程量 |  | 金额（元）
[8 empty] | 综合单价 | 合价
93 | 010902005003 | 雨水口 | 1.1.材质:镀锌钢板落水口、水斗 |  | 个 | 1
女儿墙泛水工程
94 | 011001003003 | 保温隔热墙面 | 1.保温隔热部位:女儿墙内侧 2.保温隔热方式及材料名称:50mm厚聚苯颗粒保温砂浆 |  | m2 | 11.22
95 | 010902001002 | 泛水处防水附加层 | 1.卷材品种、规格、厚度:-25℃，4mm厚SBS改性沥青防水卷材 2.防水层数:1 3.防水附加层 |  | m2 | 11.22
96 | 010903004001 | 泛水处金属盖板 | 1.水泥钉或射钉中距500镀锌垫片20x20x0.7金属盖板建筑密封胶封产 2.金属压条-20x2 |  | m | 22.44
爬梯
97 | 010506025001 | 检修钢爬梯 | 1.部位:检修钢爬梯制作安装 2.规格:详见12J8-96 3.防锈漆打底，调和漆罩面二遍 |  | t | 0.043
管道出屋面
98 | 010902006001 | 屋面排(透)气管 | 1.排(透)气管品种、规格:φ100UPVC管出屋面（含透气帽） 2.接缝、嵌缝材料种类:干硬性C20细石混凝土填实 3.做法参见12J5-A21-2 |  | m | 1
99 | 010902001003 | 屋面排(透)气管处防水附加层 | 1.卷材品种、规格、厚度:-25℃，4mm厚SBS改性沥青防水卷材 2.防水层数:1 3.防水附加层 |  | m2 | 3.2
卫生间设施
100 | 010401008001 | 零星砌砖 | 1.砌筑卫生间墩台 2.满足设计要求 |  | m3 | 0.17
本页小计
分部分项工程项目清单计价表
工程名称：门房-建筑与装饰工程 |  |  |  | 标段：达茂旗巴音花镇开林河嘎查饲草料加工建设项目 |  |  | 第 13 页 共 13 页
序号 | 项目编码 | 项目名称 | 项目特征描述 |  | 计量 单位 | 工程量 |  | 金额（元）
[8 empty] | 综合单价 | 合价
101 | 011207003001 | 成品隔断 | 1.隔断材料品种、规格:成品隔断 2.配件品种、规格:满足设计要求 |  | m2 | 6.8
102 | 011505001001 | 洗漱台 | 1.材料品种、规格:成品洗漱台柜（含柜体、面盆、台镜等） |  | 套 | 1
本页小计
合 计

## 表E.3.1 措施项目清单计价表
措施项目清单计价表
工程名称：门房-建筑与装饰工程 |  |  | 标段：达茂旗巴音花镇开林河嘎查饲草料加工建设项目 |  | 第 1 页 共 1 页
序号 | 项目编码 | 项目名称 |  | 工作内容 |  | 价格（元） | 备注
1 | 一 | 措施项目一
1.1 | 011601007 | 文明施工费
1.2 | 011601007001 | 文明施工与环境保护费
1.3 | 011601006001 | 临时设施费
1.4 | 011601010001 | 雨季施工增加费
1.5 | 011601014001 | 已完工程及设备保护费
1.6 | 01B001 | 工程定位复测费
1.7 | 011601013001 | 二次搬运费
1.8 | 011601012001 | 特殊地区施工增加费
1.9 | 011601011001 | 夜间施工增加费
1.10 | 011601011002 | 白天在地下室施工增加费
1.11 | 011601010002 | 冬季施工增加费
2 | 二 | 措施项目二
2.1 | 011601001001 | 脚手架
2.2 | 011601002001 | 垂直运输
本页小计 | [6 empty] | -
合 计 | [6 empty] | -

## 表E.4.1 其他项目清单计价表
其他项目清单计价表
工程名称：门房-建筑与装饰工程 |  | 标段：达茂旗巴音花镇开林河嘎查饲草料加工建设项目 |  |  |  |  | 第 1 页 共 1 页
序号 | 项目名称 |  | 费率(%) | 暂估（暂定）金额（元） | 结算（确定）金额（元） | 调整金额± （元） |  | 备注
1 | 暂列金额 | [6 empty] | 详见本标准表 E.4.2
2 | 暂估价
2.1 | 专业工程暂估价 | [6 empty] | 详见本标准表 E.4.3
2.2 | 材料暂估价
3 | 计日工 | [6 empty] | 详见本标准表 E.4.4
4 | 总承包服务费 | [6 empty] | 详见本标准表 E.4.5
5 | 材料检验试验费
6 | 建筑工程能效测评费
7 | 工程变更及现场签证
8 | 提前竣工（赶工补偿）
9 | 无负荷联合试运转费
10 | 停窝工损失费
11 | 施工期间未完工程保护费
12 | 企业自有工人培训管理费
13 | 建筑工人实名制费 | [6 empty] | 1.建设项目招标工期为1年的暂按57900元计入工程造价； 2.建设项目招标工期为2年的暂按99400元计入工程造价； 3.建设项目招标工期为3年及以上的暂按140900元计入工程造价。
14 | 安全生产计提费 |  | 3 |  |  |  |  | 房屋建筑工程计提比例为3%，市政公用工程计提比例为1.5%。
15 | 人工增加费 |  | 19
合 计 | [7 empty] | -

## 表E.4.2 暂列金额明细表
暂列金额明细表
工程名称：门房-建筑与装饰工程 |  |  |  | 标段：达茂旗巴音花镇开林河嘎查饲草料加工建设项目 |  |  | 第 1 页 共 1 页
序号 | 项目名称 | 计算基础 | 费率（%） |  | 暂定金额 （元） | 确定金额（元） |  | 调整金额± (元) | 备注
1 | 合同价格调整暂列金额
2 | 未确定工程暂列金额
3 | 未确定服务暂列金额
4 | 未确定其他暂列金额
本页小计 |  | - | -
合 计 |  | - | -

## 表E.4.3 专业工程暂估价明细表
专业工程暂估价明细表
工程名称：门房-建筑与装饰工程 |  |  |  | 标段：达茂旗巴音花镇开林河嘎查饲草料加工建设项目 |  |  |  | 第 1 页 共 1 页
序号 | 专业工程名称 | 暂估金额（元） |  |  |  | 确认金额（元） |  |  |  | 调整金额±（元） | 备注
|  | 不含税价格 | 增值税 |  | 含税价格 | 不含税价格 | 增值税 |  | 含税价格
|  | A₁ | B₁ |  | C₁ | A₂ | B₂ |  | C₂ | D=C₂-C₁
本页小计 | [10 empty] | -
合计 | [10 empty] | -

## 表E.4.4 计日工表
计日工表
工程名称：门房-建筑与装饰工程 |  |  |  | 标段：达茂旗巴音花镇开林河嘎查饲草料加工建设项目 |  |  |  | 第 1 页 共 1 页
编号 | 计日工名称 | 单位 | 暂定数量 |  | 实际数量 | 综合单价(元) | 合价（元） |  |  | 调整金额± (元)
[7 empty] | 暂定 |  | 实际
[7 empty] | A₁ |  | A₂ | B=A₂-A₁
一 | 人工
1
人工小计
二 | 材料
1
材料小计
三 | 施工机具
1
施工机具小计
总计

## 表E.4.5 总承包服务费计价表
总承包服务费计价表
工程名称：门房-建筑与装饰工程 |  |  |  | 标段：达茂旗巴音花镇开林河嘎查饲草料加工建设项目 |  |  |  |  | 第 1 页 共 1 页
序号 | 项目名称 | 计算基础 | 费率(%) |  | 金额 | 确认 计算基础 | 结算金额 （元） | 调整金额± （元） |  | 备注
|  | A₁ | B |  | C₁ | A₂ | C₂ | D=C₂-C₁
1 | 发包人提供材料 | [8 empty] | 详见本标准表G.1.1
2 | 专业分包工程 | [8 empty] | 详见本标准表E.4.3
3 | 直接发包的专业工程 | [8 empty] | 详见本标准表E.4.6
本页小计
合 计 |  | — | — |  |  | — |  |  |  | -

## 表E.5.1 增值税计价表
增值税计价表
工程名称：门房-建筑与装饰工程 |  |  | 标段：达茂旗巴音花镇开林河嘎查饲草料加工建设项目 |  | 第 1 页 共 1 页
序号 | 项目名称 | 计算基础说明 |  | 计算基础 |  | 税率(%) | 金额(元)
1 | 增值税 | 分部分项工程费+措施项目工程费+其他项目费-其中：专业工程暂估价 |  |  |  | 9
合 计