## 表C.1.1 招标工程量清单扉页
工程名称： |  |  | 地沟、成品排水沟、化粪池
标段名称： |  |  | 边境军民一体化达茂旗百灵庙中学管网建设项目
招标工程量清单
| 编 制 人 | ： |  | (造价专业人员签字及盖章)
| 审 核 人 | ： |  | (签字及盖章)
| 编 制 单 位 | ： |  | (盖章)
| 法定代表人 或其授权人 | ： |  | (签字或盖章)
| 招 标 人 | ： |  | (盖章)
| 法定代表人 或其授权人 | ： |  | (签字或盖章)
| 编 制 时 间 | ：

## 表D.4.1 工程量清单计算规则说明
工程量清单计算规则说明
工程名称：地沟、成品排水沟、化粪池 |  |  | 标段：边境军民一体化达茂旗百灵庙中学管网建设项目 |  |  | 第 1 页 共 1 页
计算规则说明
1. 本工程采用《房屋建筑与装饰工程工程量计算标准》GB/T 50854—2024、《通用安装工程工程量计算标准》GB/T 50856—2024等进行列项以及工程量计算； 2. 补充清单按照以下说明进行列项以及工程量计算：
补充计算规则说明
清单编码 | 清单名称 | 项目特征描述 |  | 计量单位 | 工程量计算规则 |  | 工作内容
注：1 采用国家及行业工程量计算标准的，应明确相应国家及行业标准的名称及编号； 2 根据工程项目特点补充完善计算规则的，应列明工程量清单的详细计算规则。

## 表E.2.1 分部分项工程项目清单计价表
分部分项工程项目清单计价表
工程名称：地沟、成品排水沟、化粪池 |  |  |  | 标段：边境军民一体化达茂旗百灵庙中学管网建设项目 |  |  | 第 1 页 共 3 页
序号 | 项目编码 | 项目名称 | 项目特征描述 |  | 计量 单位 | 工程量 |  | 金额（元）
[8 empty] | 综合单价 | 合价
地沟
1 | 010501001001 | 基础垫层 | 1.基础形式:地沟垫层 2.厚度:100mm 3.材料品种、强度要求、配比:C15 4.混凝土种类:商品混凝土 5.其他:含泵送费 |  | m3 | 134.45
2 | 010505001001 | 垫层模板 | 1.垫层部位:地沟垫层 2.构件名称:基础垫层 复合模板 3.工程内容:模板制作、安装、拆除 |  | m2 | 124.9
3 | 010502027001 | 电缆沟、地沟 | 1.名称:地沟 2.沟截面净空尺寸:宽1500mm*深1700mm 3.底板混凝土种类、强度等级、厚度:C30商品混凝土、230mm厚 4.沟壁混凝土种类、强度等级、厚度:C30商品混凝土、230mm厚 5.其他:含泵送费 |  | m3 | 755.9
4 | 010505017001 | 电缆沟、地沟模板 | 1.构件名称:地沟 复合模板木支撑 2.工作内容:模板制作、安装、拆除 |  | m2 | 4498.6
5 | 010502011001 | 钢筋混凝土梁 | 1.构件名称:矩形梁 2.混凝土种类:商品混凝土 3.混凝土强度等级:C30 4.其他:含泵送费 |  | m3 | 104.3
6 | 010505006001 | 梁模板 | 1.构件名称:矩形梁 复合模板 钢支撑 2.工作内容:模板制作、安装、拆除 |  | m2 | 1464.3
本页小计
分部分项工程项目清单计价表
工程名称：地沟、成品排水沟、化粪池 |  |  |  | 标段：边境军民一体化达茂旗百灵庙中学管网建设项目 |  |  | 第 2 页 共 3 页
序号 | 项目编码 | 项目名称 | 项目特征描述 |  | 计量 单位 | 工程量 |  | 金额（元）
[8 empty] | 综合单价 | 合价
7 | 010503014001 | 盖板、井圈 | 1.构件名称:预制地沟盖板 2.构件尺寸:宽600mm*长1700mm*厚100mm 3.混凝土强度等级:C30 4.工作内容:制作预制盖板 5.其他:含泵送费 |  | m3 | 105.77
8 | 010505008001 | 其他板模板(预制盖板） | 1.构件名称:地沟盖板 木模板 2.工作内容:模板制作、安装、拆除 |  | m2 | 1534.76
9 | 010503014002 | 盖板、井圈 | 1.构件名称:预制盖板运输 2.运距:5km |  | m3 | 105.77
10 | 010503014003 | 盖板、井圈 | 1.构件名称:预制盖板运输 2.运距:每增减0.5km |  | m3 | 105.77
11 | 010503014004 | 盖板、井圈 | 1.构件名称:安装地沟盖板 |  | m3 | 105.77
12 | 010506025001 | 预埋铁件 | 1.构件名称:角钢支架 2.钢材种类:镀锌角钢 3.规格:L65*6 4.工作内容:铁件制作、安装 |  | t | 1.881
13 | 010506025002 | 预埋铁件 | 1.构件名称:钢板垫块 2.钢材种类:镀锌钢板 3.规格:150mm*150mm*10mm 4.工作内容:铁件制作、安装 |  | t | 0.207
14 | 010506004001 | 现浇混凝土钢筋 | 1.钢筋种类、规格:HRB400，直径8mm |  | t | 12.479
15 | 010506004002 | 现浇混凝土钢筋 | 1.钢筋种类、规格:HRB400，直径14mm |  | t | 98.331
本页小计
分部分项工程项目清单计价表
工程名称：地沟、成品排水沟、化粪池 |  |  |  | 标段：边境军民一体化达茂旗百灵庙中学管网建设项目 |  |  | 第 3 页 共 3 页
序号 | 项目编码 | 项目名称 | 项目特征描述 |  | 计量 单位 | 工程量 |  | 金额（元）
[8 empty] | 综合单价 | 合价
16 | 010506004003 | 现浇混凝土钢筋 | 1.钢筋种类、规格:HRB400，直径20mm |  | t | 23.734
17 | 010506004004 | 现浇混凝土钢筋 | 1.钢筋种类、规格:箍筋HRB400，直径10mm |  | t | 10.249
18 | 010506004005 | 预制混凝土钢筋 | 1.钢筋种类、规格:预制构件HRB400，直径8mm |  | t | 3.679
19 | 010506004006 | 预制混凝土钢筋 | 1.钢筋种类、规格:预制构件HRB400，直径14mm |  | t | 14.509
挡土墙末端处排水沟
20 | 010502027002 | 排水沟 | 1.构件名称:排水沟 2.材质:成品树脂混凝土一体式排水沟,B125等级 3.净空截面尺寸:宽300mm、深380mm |  | m | 99.84
化粪池
21 | 010502028001 | 化粪池 | 1.构件名称:化粪池 2.容积:50m³ 3.材质:钢筋混凝土化粪池 |  | 座 | 1
22 | 010502028002 | 化粪池 | 1.构件名称:化粪池 2.容积:50m³ 3.材质:钢筋混凝土化粪池 |  | 座 | 1
措施费
23 | 011601003001 | 其他大型机械进出场及安拆 | 1.构件名称:履带式挖掘机进出场费 1m3以内 |  | 项 | 1
24 | 011601003002 | 其他大型机械进出场及安拆 | 1.构件名称:压路机 进出场费 |  | 项 | 1
本页小计
合 计

## 表E.2.3 材料暂估单价及调整表
材料暂估单价及调整表
工程名称：地沟、成品排水沟、化粪池 |  |  |  |  | 标段：边境军民一体化达茂旗百灵庙中学管网建设项目 | [5 empty] | 第 1 页 共 1 页
序号 | 材料名称 | 规格型号 | 计量单位 | 数量 |  |  |  | 确认 |  |  |  | 调整金额（元） | 备注
|  |  |  | 数量 |  | 单价 （元） | 合价 （元） | 数量 | 单价 （元） | 合价 （元）
|  |  |  | A₁ |  | B₁ | C₁ | A₂ | B₂ | C₂ |  | D=C₂-C₁
1 | 成品树脂混凝土一体式排水沟,B125等级 | 300mm*380mm | m |  |  | 290
本页小计 | [7 empty] | — | — |  |  |  | —
合 计 | [7 empty] | — | — |  |  |  | —
注：本表可由招标人填写“暂估单价”栏，并在备注栏说明拟用暂估价材料的清单项目，投标人应将上述材料暂估单价计入 工程量清单综合单价。

## 表E.3.1 措施项目清单计价表
措施项目清单计价表
工程名称：地沟、成品排水沟、化粪池 |  |  | 标段：边境军民一体化达茂旗百灵庙中学管网建设项目 |  | 第 1 页 共 1 页
序号 | 项目编码 | 项目名称 |  | 工作内容 |  | 价格（元） | 备注
1 | 一 | 措施项目一
1.1 | 011601007 | 文明施工费
1.2 | 011601007001 | 文明施工与环境保护费
1.3 | 011601006001 | 临时设施费
1.4 | 011601010001 | 雨季施工增加费
1.5 | 011601014001 | 已完工程及设备保护费
1.6 | 01B001 | 工程定位复测费
1.7 | 011601013001 | 二次搬运费
本页小计 | [6 empty] | -
合 计 | [6 empty] | -
注：措施项目清单费用构成详见本标准表 E.3.2，大型机械进出场及安拆费用组成见本标准表 E.3.4。

## 表E.4.1 其他项目清单计价表
其他项目清单计价表
工程名称：地沟、成品排水沟、化粪池 |  | 标段：边境军民一体化达茂旗百灵庙中学管网建设项目 |  |  |  | 第 1 页 共 1 页
序号 | 项目名称 |  | 暂估（暂定）金额（元） | 结算（确定）金额（元） | 调整金额± （元） |  | 备注
1 | 暂列金额 | [5 empty] | 详见本标准表 E.4.2
2 | 暂估价
2.1 | 专业工程暂估价 | [5 empty] | 详见本标准表 E.4.3
2.2 | 材料暂估价
3 | 计日工 | [5 empty] | 详见本标准表 E.4.4
4 | 总承包服务费 | [5 empty] | 详见本标准表 E.4.5
5 | 材料检验试验费
6 | 建筑工程能效测评费
7 | 工程变更及现场签证
8 | 提前竣工（赶工补偿）
9 | 无负荷联合试运转费
10 | 停窝工损失费
11 | 施工期间未完工程保护费
12 | 企业自有工人培训管理费
13 | 建筑工人实名制费 | [5 empty] | 1.建设项目招标工期为1年的暂按57900元计入工程造价； 2.建设项目招标工期为2年的暂按99400元计入工程造价； 3.建设项目招标工期为3年及以上的暂按140900元计入工程造价。
14 | 安全生产计提费 | [5 empty] | 房屋建筑工程计提比例为3%，市政公用工程计提比例为1.5%。
15 | 人工增加费
合 计 | [6 empty] | -

## 表E.4.2 暂列金额明细表
暂列金额明细表
工程名称：地沟、成品排水沟、化粪池 |  |  |  | 标段：边境军民一体化达茂旗百灵庙中学管网建设项目 |  |  | 第 1 页 共 1 页
序号 | 项目名称 | 计算基础 | 费率（%） |  | 暂定金额 （元） | 确定金额（元） |  | 调整金额± (元) | 备注
1 | 合同价格调整暂列金额
2 | 未确定工程暂列金额
3 | 未确定服务暂列金额
4 | 未确定其他暂列金额
本页小计 |  | - | -
合 计 |  | - | -
注：1 本表由招标人填写“暂定金额”总额，采用费率计价方式计算暂定金额的，应分别填写“计算基础”“费率”，并计算 填写“暂定金额”；采用总价计价方式计算暂定金额的，可直接填写“暂定金额”； 2 投标人应将上述暂定金额填写并计入投标总价； 3 结算时应按合同约定计算并填写“确定金额”。

## 表E.4.3 专业工程暂估价明细表
专业工程暂估价明细表
工程名称：地沟、成品排水沟、化粪池 |  |  |  | 标段：边境军民一体化达茂旗百灵庙中学管网建设项目 |  |  |  | 第 1 页 共 1 页
序号 | 专业工程名称 | 暂估金额（元） |  |  |  | 确认金额（元） |  |  |  | 调整金额±（元） | 备注
|  | 不含税价格 | 增值税 |  | 含税价格 | 不含税价格 | 增值税 |  | 含税价格
|  | A₁ | B₁ |  | C₁ | A₂ | B₂ |  | C₂ | D=C₂-C₁
本页小计 | [10 empty] | -
合计 | [10 empty] | -
注：本表“暂估金额”由招标人填写，投标人应将“暂估金额”填写并计入投标总价。结算时应按合同约定的价格填写 “确认金额”。

## 表E.4.4 计日工表
计日工表
工程名称：地沟、成品排水沟、化粪池 |  |  |  | 标段：边境军民一体化达茂旗百灵庙中学管网建设项目 |  |  |  | 第 1 页 共 1 页
编号 | 计日工名称 | 单位 | 暂定数量 |  | 实际数量 | 综合单价(元) | 合价（元） |  |  | 调整金额± (元)
[7 empty] | 暂定 |  | 实际
[7 empty] | A₁ |  | A₂ | B=A₂-A₁
一 | 人工
1
人工小计
二 | 材料
1
材料小计
三 | 施工机具
1
施工机具小计
总计
注：1 本表计日工名称、暂定数量应由招标人填写。编制最高投标限价时，单价应由招标人按有关计价规定确定；编制投标报 价时，单价应由投标人自主报价，并按暂定数量计算合价计入投标总价中。 2 工程结算时，应按发承包双方确认的实际数量计算合价。发承包双方确认的实际数量详见本标准表E.8.2。

## 表E.5.1 增值税计价表
增值税计价表
工程名称：地沟、成品排水沟、化粪池 |  |  | 标段：边境军民一体化达茂旗百灵庙中学管网建设项目 |  | 第 1 页 共 1 页
序号 | 项目名称 | 计算基础说明 |  | 计算基础 |  | 税率(%) | 金额(元)
1 | 增值税 | 分部分项工程费+措施项目工程费+其他项目费-其中：专业工程暂估价 |  |  |  | 9
合 计