## 表C.1.1 招标工程量清单扉页
工程名称： |  |  |  | 麻池村委羊渠水库油路-福义奎道路亮化项目-安装工程
标段名称： |  |  |  | 固阳县银号镇2026年防洪护村、护井坝及道路亮化一事一议工程项目
招标工程量清单
| 编 制 人 | ： |  |  | (造价专业人员签字及盖章)
| 审 核 人 | ： |  |  | (签字及盖章)
| 编 制 单 位 | ： | 致同（北京）工程造价咨询有限责任公司 |  | (盖章)
| 法定代表人 或其授权人 | ： |  |  | (签字或盖章)
| 招 标 人 | ： | 固阳县银号镇人民政府 |  | (盖章)
| 法定代表人 或其授权人 | ： |  |  | (签字或盖章)
| 编 制 时 间 | ： | 2026-04-02

## 表E.2.1 分部分项工程项目清单计价表
分部分项工程项目清单计价表
工程名称：麻池村委羊渠水库油路-福义奎道路亮化项目-安装工程 |  |  |  | 标段：固阳县银号镇2026年防洪护村、护井坝及道路亮化一事一议工程项目 |  |  | 第 1 页 共 1 页
序号 | 项目编码 | 项目名称 | 项目特征描述 |  | 计量 单位 | 工程量 |  | 金额（元）
[8 empty] | 综合单价 | 合价
1 | 030413010001 | 小区路灯 | 1.名称:6m太阳能路灯 2.灯具:太阳能路灯灯具防护等级>IP65，光>120LM/W，色温>5000K，显色指数Ra>80。 3.灯杆材质、规格:灯杆为钢件，材料为Q235，壁厚为4.0mm,灯体内外热镀锌后，喷户外氟碳漆;颜色:灯杆底下1米宝蓝色，其他白色，太阳能板支架材质为Q235优质钢材，壁厚为4.0mm。 4.太阳能板:太阳能板采用140W/18V多晶光伏组件。 5.电池:太阳能路灯电池采用专用锂电池，容量>92AH。 6.其他要求:控制器采用4时段控制功能。可变功率，有过充过放及防反接功能，防水系数IP65。灯杆内设置独立开关。垂直地极及引线与路灯杆座连接。 |  | 套 | 84
2 | 030410001001 | 接地极 | 1.名称:角钢接地极 2.规格:L50*5*2500 |  | 根 | 84
本页小计
合 计

## 表E.3.1 措施项目清单计价表
措施项目清单计价表
工程名称：麻池村委羊渠水库油路-福义奎道路亮化项目-安装工程 |  |  | 标段：固阳县银号镇2026年防洪护村、护井坝及道路亮化一事一议工程项目 |  | 第 1 页 共 1 页
序号 | 项目编码 | 项目名称 |  | 工作内容 |  | 价格（元） | 备注
1 | 一 | 措施项目一
1.1 | 031401010 | 文明施工费
1.2 | 031401010001 | 文明施工与环境保护费
1.3 | 031401012001 | 临时设施费
1.4 | 031401021001 | 雨季施工增加费
1.5 | 031401015001 | 已完工程及设备保护费
1.6 | 03B001 | 工程定位复测费
1.7 | 031401013001 | 二次搬运费
1.8 | 031401017001 | 特殊地区施工增加费
1.9 | 031401020001 | 夜间施工增加费
1.10 | 031401020002 | 白天在地下室施工增加费
1.11 | 031401021002 | 冬季施工增加费
2 | 二 | 措施项目二
2.1
本页小计 | [6 empty] | -
合 计 | [6 empty] | -
注：措施项目清单费用构成详见本标准表 E.3.2，大型机械进出场及安拆费用组成见本标准表 E.3.4。

## 表E.4.1 其他项目清单计价表
其他项目清单计价表
工程名称：麻池村委羊渠水库油路-福义奎道路亮化项目-安装工程 |  | 标段：固阳县银号镇2026年防洪护村、护井坝及道路亮化一事一议工程项目 |  |  |  | 第 1 页 共 1 页
序号 | 项目名称 |  | 暂估（暂定）金额（元） | 结算（确定）金额（元） | 调整金额± （元） |  | 备注
1 | 暂列金额 | [5 empty] | 详见本标准表 E.4.2
2 | 暂估价
2.1 | 专业工程暂估价 | [5 empty] | 详见本标准表 E.4.3
2.2 | 材料暂估价
3 | 计日工 | [5 empty] | 详见本标准表 E.4.4
4 | 总承包服务费 | [5 empty] | 详见本标准表 E.4.5
5 | 材料检验试验费
6 | 建筑工程能效测评费
7 | 工程变更及现场签证
8 | 提前竣工（赶工补偿）
9 | 无负荷联合试运转费
10 | 停窝工损失费
11 | 施工期间未完工程保护费
12 | 企业自有工人培训管理费
13 | 建筑工人实名制费 | [5 empty] | 1.建设项目招标工期为1年的暂按57900元计入工程造价； 2.建设项目招标工期为2年的暂按99400元计入工程造价； 3.建设项目招标工期为3年及以上的暂按140900元计入工程造价。
14 | 安全生产计提费 | [5 empty] | 房屋建筑工程计提比例为3%，市政公用工程计提比例为1.5%。
15 | 人工增加费
合 计 | [6 empty] | -

## 表E.5.1 增值税计价表
增值税计价表
工程名称：麻池村委羊渠水库油路-福义奎道路亮化项目-安装工程 |  |  | 标段：固阳县银号镇2026年防洪护村、护井坝及道路亮化一事一议工程项目 |  | 第 1 页 共 1 页
序号 | 项目名称 | 计算基础说明 |  | 计算基础 |  | 税率(%) | 金额(元)
1 | 增值税 | 分部分项工程费+措施项目工程费+其他项目费-其中：专业工程暂估价 |  |  |  | 9
合 计