## 表C.1.1 招标工程量清单扉页
工程名称： |  | 海拉尔区消防救援大队陈巴尔虎路站维修改造项目
标段名称： |  | 海拉尔区消防救援大队陈巴尔虎路站维修改造项目
招标工程量清单
| 编 制 人： |  | (造价专业人员签字及盖章)
| 审 核 人： |  | (签字及盖章)
| 编 制 单 位： |  | (盖章)
| 法定代表人或其授权人： |  | (签字或盖章)
| 招 标 人： |  | (盖章)
| 法定代表人或其授权人： |  | (签字或盖章)
编 制 时 间：

## 表D.1.1 工程量清单编制说明
工程量清单或最高投标限价编制（审核）说明
工程名称：海拉尔区消防救援大队陈巴尔虎路站维修改造项目
一、工程概况： 1. 建设地点：海拉尔区陈巴尔虎路消防救援站 2. 建设单位：呼伦贝尔市海拉尔区消防救援大队 3. 建设规模及内容： 海拉尔区消防救援大队陈巴尔虎路站维修改造项目 工作内容： 总建筑面积2218.83平方米。改造热力管道、电气线路、厨房、浴室、训练室等。 二、招标控制价编制依据： 1. 建设单位提供的相关资料及有关要求进行编制。 2.《建设工程工程量清单计价规范》（GB50500-2024） 3.《房屋建筑与装饰工程计量规范》（GB50854-2024） 4.《通用安装工程工程量计算规范》（GB50856-2024） 5.《内蒙古自治区建设工程费用定额（2017届）》 6.《内蒙古自治区房屋建筑与装饰工程预算定额（2017届）》 7.《内蒙古自治区通用安装工程预算定额（2017届）》 8.《内蒙古自治区市政工程预算定额（2017届）》 9.《内蒙古自治区房屋修缮工程预算定额（2021）》 10. 与建设项目相关的标准、规范、技术资料 三、工程计量说明： 计量部分：总建筑面积2218.83平方米。 四、材料及设备价格计入的说明： 1.本工程常规材料执行2026年海拉尔区第一期信息价，无信息价的执行2026年6月专业测定价，市场偏差较大的材料根据建设单位对该项目的标准定位进行询价后计取。 2.采用造价信息的材料价格调整方式、暂估材料价格采购方式等在合同中约定。 五、本次工程招标控制价为：1950330.66元。 其中： 暂列金:144789.42元（不含税金），按照分部分项工程费的10%计取，详见其他项目清单表 建筑工人实名制费为57,900.00元（不含税金） 六、暂估材料价格详见材料暂估单价表。
注：工程量清单或最高投标限价编制（审核）说明应包括工程概况、工程范围、编制（审核）依据、特殊要求（如有）及其 他需要说明的问题等内容。

## 表E.1.1 工程项目清单汇总表
工程项目清单汇总表
工程名称：海拉尔区消防救援大队陈巴尔虎路站维修改造项目 |  | 标段：海拉尔区消防救援大队陈巴尔虎路站维修改造项目 | 第 1 页 共 2 页
序号 | 项目内容 |  |  | 金额（元）
1 | 分部分项工程项目
1.1 | 海拉尔区消防救援大队陈巴尔虎路站维修改造项目
1.1.1 | 装饰工程
1.1.2 | 拆除工程
1.1.3 | 展厅、会议室、电影院精装工程
1.1.4 | 电气工程
1.1.5 | 弱电工程
1.1.6 | 给排水工程
1.1.7 | 采暖工程
2 | 措施项目
2.1 | 其中：安全生产措施项目
3 | 其他项目
3.1 | 其中：暂列金额
3.2 | 其中：专业工程暂估价
3.3 | 其中：计日工
3.4 | 其中：总承包服务费
3.5 | 其中：材料检验试验费
3.6 | 其中：建筑工程能效测评费
3.7 | 其中：工程变更及现场签证
3.8 | 其中：提前竣工(赶工补偿)
3.9 | 其中：无负荷联合试运转费
3.10 | 其中：停窝工损失费
3.11 | 其中：施工期间未完工程保护费
3.12 | 其中：企业自有工人培训管理费
3.13 | 其中：建筑工人实名制费
3.14 | 其中：安全生产计提费
3.15 | 其中：人工增加费
4 | 增值税
注：1 专业工程暂估价为已含税价格，在计算增值税计算基础时不应包含发包人提供的材料费和专业工程暂估价金额；
2 本表宜用于按合同标的为工程量清单编制对象的工程汇总计算，以单项工程、单位工程等为工程量清单编制对象的工
程可按本表汇总计算。
工程项目清单汇总表
工程名称：海拉尔区消防救援大队陈巴尔虎路站维修改造项目 |  | 标段：海拉尔区消防救援大队陈巴尔虎路站维修改造项目 | 第 2 页 共 2 页
合计
注：1 专业工程暂估价为已含税价格，在计算增值税计算基础时不应包含发包人提供的材料费和专业工程暂估价金额；
2 本表宜用于按合同标的为工程量清单编制对象的工程汇总计算，以单项工程、单位工程等为工程量清单编制对象的工
程可按本表汇总计算。

## 表D.4.1 工程量清单计算规则说明【装饰工程】
工程量清单计算规则说明
工程名称：装饰工程 |  |  | 标段：海拉尔区消防救援大队陈巴尔虎路站维修改造项目 |  |  | 第 1 页 共 1 页
计算规则说明
1. 本工程采用《房屋建筑与装饰工程工程量计算标准》GB/T 50854—2024、《通用安装工程工程量计算标准》GB/T 50856—2024等进行列项以及工程量计算； 2. 补充清单按照以下说明进行列项以及工程量计算：
补充计算规则说明
清单编码 | 清单名称 | 项目特征描述 |  | 计量单位 | 工程量计算规则 |  | 工作内容
注：1 采用国家及行业工程量计算标准的，应明确相应国家及行业标准的名称及编号； 2 根据工程项目特点补充完善计算规则的，应列明工程量清单的详细计算规则。

## 表E.2.1 分部分项工程项目清单计价表【装饰工程】
分部分项工程项目清单计价表
工程名称：装饰工程 |  |  |  | 标段：海拉尔区消防救援大队陈巴尔虎路站维修改造项目 |  |  | 第 1 页 共 3 页
序号 | 项目编码 | 项目名称 | 项目特征描述 |  | 计量 单位 | 工程量 |  | 金额（元）
[8 empty] | 综合单价 | 合价
1 | 010801002001 | 木质门带套 | 实木门M0821 |  | 樘 | 2
2 | 010801002002 | 木质门带套 | 实木门M0921 |  | 樘 | 26
3 | 010801002003 | 木质门带套 | 实木门M1021 |  | 樘 | 1
4 | 010801002004 | 木质门带套 | 实木门M1521 |  | 樘 | 6
5 | 010801002005 | 木质门带套 | 实木门M1221 |  | 樘 | 1
6 | 010802001001 | 金属(塑钢)门 | 仿铜拉丝门M2421 |  | m2 | 5.04
7 | 010807001001 | 金属(塑钢)窗 | C型-70A系列内平开窗（三玻铝塑铝） |  | m2 | 248.92
8 | 011001001001 | 保温隔热屋面 | 屋面保温采用200厚挤塑聚苯板,(容重35kg/m3),导热系数 ≤0.038W/(m·K)。燃烧性能为B1级,缝间填充EPS泡沫,并在与外墙交界处设置宽度不 小于500mm的A级材料防火隔离带,并应用不燃材料覆盖。 |  | m2 | 1101.22
9 | 011101005001 | 塑胶地面 | 地坪漆(地坪漆上翻至墙面1米) 自流平 防潮层 原有地面 |  | m2 | 155.94
10 | 011102001001 | 石材楼地面 | 20厚花岗岩面层,灌稀水泥浆擦缝. 30厚1:4干硬性水泥砂浆结合层 素水泥浆结合层一道 |  | m2 | 83.91
11 | 011102003003 | 块料楼地面 | 8-15厚防滑地砖,干水泥擦缝 20厚干性水泥砂浆 1.5厚聚氨酯防水层 最薄处20厚1:3水泥砂浆 聚乙烯丙纶防水卷材,卷材向上卷起600mm高 |  | m2 | 87.53
12 | 011102003004 | 块料楼地面 | 工程做法如下: 8-15厚地砖,干水泥擦缝 20厚1:3水泥砂浆 素水泥浆一道 |  | m2 | 788.35
本页小计
分部分项工程项目清单计价表
工程名称：装饰工程 |  |  |  | 标段：海拉尔区消防救援大队陈巴尔虎路站维修改造项目 |  |  | 第 2 页 共 3 页
序号 | 项目编码 | 项目名称 | 项目特征描述 |  | 计量 单位 | 工程量 |  | 金额（元）
[8 empty] | 综合单价 | 合价
13 | 011104001001 | 地毯楼地面 | 地毯 橡胶海绵地毯衬垫 防潮层 1:2.5水泥砂浆找平层 |  | m2 | 86.91
14 | 011105003001 | 块料踢脚线 | 墙面铲除原有面层 5厚1:1水泥砂浆加水重20% 建筑胶镶贴 10厚石质板材,水泥浆擦缝 |  | m | 8.34
15 | 011105005001 | 木质踢脚线 | 墙面铲除原有面层 结构胶粘贴 ,泡沫胶、玻璃胶辅助 木制踢脚线 |  | m | 83.09
16 | 011204003001 | 块料零星项目 | 10厚聚合物水泥防水砂浆 素水泥浆一道 3~4厚1:1水泥砂浆加水重20%建筑胶粘结层 4~5厚釉面砖,白水泥浆擦缝或填缝剂填缝 |  | m2 | 117.82
17 | 011205001002 | 墙、柱面装饰板 | 10厚聚合物水泥防水砂浆 墙面专用胶粘贴不锈钢板 |  | m2 | 52.46
18 | 011302001004 | 平面吊顶天棚 | 纸面石膏板吊顶 镀锌龙骨,主龙骨(中距800-900) 副龙骨(中距300-400) 12mm纸面石膏板两层 刮白胶腻子找平二遍 刷抗碱度漆一道 刷乳胶漆一道 喷乳胶漆一道 (内嵌灯具) |  | m2 | 789.54
本页小计
分部分项工程项目清单计价表
工程名称：装饰工程 |  |  |  | 标段：海拉尔区消防救援大队陈巴尔虎路站维修改造项目 |  |  | 第 3 页 共 3 页
序号 | 项目编码 | 项目名称 | 项目特征描述 |  | 计量 单位 | 工程量 |  | 金额（元）
[8 empty] | 综合单价 | 合价
19 | 011302001005 | 平面吊顶天棚 | 防水石膏板吊顶 镀锌龙骨,主龙骨(中距800-900) 副龙骨(中距300-400) 12mm防水纸面石膏板两层 刮白胶腻子找平二遍 刷抗碱度漆一道 刷乳胶漆一道 喷乳胶漆一道 (内嵌灯具) |  | m2 | 59.15
20 | 011302001006 | 平面吊顶天棚 | 原有顶棚 木龙骨,间距400x400 塑料扣板 厨房吊顶 |  | m2 | 28.55
21 | 011404001001 | 墙面喷刷涂料 | 涂料墙面 表面刷(喷)涂料 满刮腻子 |  | m2 | 2836.35
22 | 011404002001 | 天棚喷刷涂料 | 涂料顶棚 2-3厚柔韧性腻子分遍刮平 表面刷(喷)涂料 |  | m2 | 214.11
23 | 010607006001 | 钢梯 | 详见施工图纸 |  | t | 1.183
24 | 011505003001 | 镜面玻璃 | 浴室台镜 不带框 |  | m2 | 6
25 | 011505001003 | 洗漱台 | 浴室洗漱台（大理石） |  | m2 | 6.9
26 | 011207003002 | 成品隔断 | 浴厕隔断 成品 |  | m2 | 29.42
27 | 010402001001 | 砌块墙 | 新砌筑墙体，采用MU5.0陶粒混泥土空心砌块，M5.0砂浆砌筑 |  | m3 | 35.39
本页小计
合 计

## 表E.2.3 材料暂估单价及调整表【装饰工程】
材料暂估单价及调整表
工程名称：装饰工程 |  |  |  |  | 标段：海拉尔区消防救援大队陈巴尔虎路站维修改造项目 | [5 empty] | 第 1 页 共 1 页
序号 | 材料名称 | 规格型号 | 计量单位 | 暂估 |  |  |  | 确认 |  |  |  | 调整金额（元） | 备注
|  |  |  | 数量 |  | 单价 （元） | 合价 （元） | 数量 | 单价 （元） | 合价 （元）
|  |  |  | A₁ |  | B₁ | C₁ | A₂ | B₂ | C₂ |  | D=C₂-C₁
本页小计 | [7 empty] | — | — |  |  |  | —
合 计 | [7 empty] | — | — |  |  |  | —
注：本表可由招标人填写“暂估单价”栏，并在备注栏说明拟用暂估价材料的清单项目，投标人应将上述材料暂估单价计入 工程量清单综合单价。

## 表E.3.1 措施项目清单计价表【装饰工程】
措施项目清单计价表
工程名称：装饰工程 |  |  | 标段：海拉尔区消防救援大队陈巴尔虎路站维修改造项目 |  | 第 1 页 共 1 页
序号 | 项目编码 | 项目名称 |  | 工作内容 |  | 价格（元） | 备注
1 | 一 | 措施项目一
1.1 | 011601007 | 文明施工费
1.2 | 011601007001 | 文明施工与环境保护费
1.3 | 011601006001 | 临时设施费
1.4 | 011601010001 | 雨季施工增加费
1.5 | 011601014001 | 已完工程及设备保护费
1.6 | 01B001 | 工程定位复测费
1.7 | 011601013001 | 二次搬运费
1.8 | 011601012001 | 特殊地区施工增加费
1.9 | 011601011001 | 夜间施工增加费
1.10 | 011601011002 | 白天在地下室施工增加费
1.11 | 011601010002 | 冬季施工增加费
2 | 二 | 措施项目二
2.1 | 011701001001 | 脚手架
本页小计 | [6 empty] | -
合 计 | [6 empty] | -
注：措施项目清单费用构成详见本标准表 E.3.2，大型机械进出场及安拆费用组成见本标准表 E.3.4。

## 表E.4.1 其他项目清单计价表【装饰工程】
其他项目清单计价表
工程名称：装饰工程 |  | 标段：海拉尔区消防救援大队陈巴尔虎路站维修改造项目 |  |  |  | 第 1 页 共 1 页
序号 | 项目名称 |  | 暂估（暂定）金额（元） | 结算（确定）金额（元） | 调整金额± （元） |  | 备注
1 | 暂列金额 |  | 72674.64 |  |  |  | 详见本标准表 E.4.2
2 | 暂估价
2.1 | 专业工程暂估价 | [5 empty] | 详见本标准表 E.4.3
2.2 | 材料暂估价
3 | 计日工 | [5 empty] | 详见本标准表 E.4.4
4 | 总承包服务费 | [5 empty] | 详见本标准表 E.4.5
5 | 材料检验试验费
6 | 建筑工程能效测评费
7 | 工程变更及现场签证
8 | 提前竣工（赶工补偿）
9 | 无负荷联合试运转费
10 | 停窝工损失费
11 | 施工期间未完工程保护费
12 | 企业自有工人培训管理费
13 | 建筑工人实名制费 | [5 empty] | 1.建设项目招标工期为1年的暂按57900元计入工程造价； 2.建设项目招标工期为2年的暂按99400元计入工程造价； 3.建设项目招标工期为3年及以上的暂按140900元计入工程造价。
14 | 安全生产计提费 | [5 empty] | 房屋建筑工程计提比例为3%，市政公用工程计提比例为1.5%。
15 | 人工增加费
合 计 |  |  | 72674.64 |  |  |  | -

## 表E.4.2 暂列金额明细表【装饰工程】
暂列金额明细表
工程名称：装饰工程 |  |  |  | 标段：海拉尔区消防救援大队陈巴尔虎路站维修改造项目 |  |  | 第 1 页 共 1 页
序号 | 项目名称 | 计算基础 | 费率（%） |  | 暂定金额 （元） | 确定金额（元） |  | 调整金额± (元) | 备注
1 | 合同价格调整暂列金额
2 | 未确定工程暂列金额 | 726746.43 | 10 |  | 72674.64
3 | 未确定服务暂列金额
4 | 未确定其他暂列金额
本页小计 |  | - | - |  | 72674.64
合 计 |  | - | - |  | 72674.64
注：1 本表由招标人填写“暂定金额”总额，采用费率计价方式计算暂定金额的，应分别填写“计算基础”“费率”，并计算 填写“暂定金额”；采用总价计价方式计算暂定金额的，可直接填写“暂定金额”； 2 投标人应将上述暂定金额填写并计入投标总价； 3 结算时应按合同约定计算并填写“确定金额”。

## 表E.4.3 专业工程暂估价明细表【装饰工程】
专业工程暂估价明细表
工程名称：装饰工程 |  |  |  | 标段：海拉尔区消防救援大队陈巴尔虎路站维修改造项目 |  |  |  | 第 1 页 共 1 页
序号 | 专业工程名称 | 暂估金额（元） |  |  |  | 确认金额（元） |  |  |  | 调整金额±（元） | 备注
|  | 不含税价格 | 增值税 |  | 含税价格 | 不含税价格 | 增值税 |  | 含税价格
|  | A₁ | B₁ |  | C₁ | A₂ | B₂ |  | C₂ | D=C₂-C₁
本页小计 | [10 empty] | -
合计 | [10 empty] | -
注：本表“暂估金额”由招标人填写，投标人应将“暂估金额”填写并计入投标总价。结算时应按合同约定的价格填写 “确认金额”。

## 表E.4.4 计日工表【装饰工程】
计日工表
工程名称：装饰工程 |  |  |  | 标段：海拉尔区消防救援大队陈巴尔虎路站维修改造项目 |  |  |  | 第 1 页 共 1 页
编号 | 计日工名称 | 单位 | 暂定数量 |  | 实际数量 | 综合单价(元) | 合价（元） |  |  | 调整金额± (元)
[7 empty] | 暂定 |  | 实际
[7 empty] | A₁ |  | A₂ | B=A₂-A₁
一 | 人工
1 | 计日工 | 工日 | 1
人工小计
二 | 材料
1
材料小计
三 | 施工机具
1
施工机具小计
总计
注：1 本表计日工名称、暂定数量应由招标人填写。编制最高投标限价时，单价应由招标人按有关计价规定确定；编制投标报 价时，单价应由投标人自主报价，并按暂定数量计算合价计入投标总价中。 2 工程结算时，应按发承包双方确认的实际数量计算合价。发承包双方确认的实际数量详见本标准表E.8.2。

## 表E.4.5 总承包服务费计价表【装饰工程】
总承包服务费计价表
工程名称：装饰工程 |  |  |  | 标段：海拉尔区消防救援大队陈巴尔虎路站维修改造项目 |  |  |  |  | 第 1 页 共 1 页
序号 | 项目名称 | 计算基础 | 费率(%) |  | 金额 | 确认 计算基础 | 结算金额 （元） | 调整金额± （元） |  | 备注
|  | A₁ | B |  | C₁ | A₂ | C₂ | D=C₂-C₁
1 | 发包人提供材料 | [8 empty] | 详见本标准表G.1.1
2 | 专业分包工程 | [8 empty] | 详见本标准表E.4.3
3 | 直接发包的专业工程 | [8 empty] | 详见本标准表E.4.6
本页小计
合 计 |  | — | — |  |  | — |  |  |  | -
注：1 本表项目名称、服务内容应由招标人填写； 2 编制最高投标限价及投标报价时，采用费率计价方式计算总承包服务费的，应分别填写“计算基础 A₁” “费率B”， 并计算填写“金额C₁”，C₁=A₁×B; 采用总价计价方式计算总承包服务费的，可直接填写“金额C₁”； 3 编制结算时，采用费率计价方式计算总承包服务费的，应填写“确认计算基础A₂”， 并计算填写“结算金额C₂”， C₂=A₂×B；采用总价计价方式计算总承包服务费的，可直接填写“结算金额C₂”。

## 表E.4.6 直接发包的专业工程明细表【装饰工程】
直接发包的专业工程明细表
工程名称：装饰工程 |  | 标段：海拉尔区消防救援大队陈巴尔虎路站维修改造项目 | 第 1 页 共 1 页
序号 | 直接发包的专业工程名称 |  |  | 备注
1 | 直接发包的专业工程
注：本表应由招标人填写，用于计算直接发包的专业工程总承包服务费。

## 表E.5.1 增值税计价表【装饰工程】
增值税计价表
工程名称：装饰工程 |  |  | 标段：海拉尔区消防救援大队陈巴尔虎路站维修改造项目 |  | 第 1 页 共 1 页
序号 | 项目名称 | 计算基础说明 |  | 计算基础 |  | 税率(%) | 金额(元)
1 | 增值税 | 分部分项工程费+措施项目工程费+其他项目费-其中：专业工程暂估价 |  |  |  | 9
合 计

## 表G.1.1 发包人提供材料一览表【装饰工程】
发包人提供材料一览表
工程名称：装饰工程 |  |  |  |  | 标段：海拉尔区消防救援大队陈巴尔虎路站维修改造项目 |  | 第 1 页 共 1 页
序号 | 材料名称、规格、型号 | 单位 | 数量 | 单价(元) |  | 合价（元） |  | 有效损耗率 (%) | 备注
本页小计 | [7 empty] | - | -
合 计 | [7 empty] | - | -

## 表D.4.1 工程量清单计算规则说明【拆除工程】
工程量清单计算规则说明
工程名称：拆除工程 |  |  | 标段：海拉尔区消防救援大队陈巴尔虎路站维修改造项目 |  |  | 第 1 页 共 1 页
计算规则说明
1. 本工程采用《房屋建筑与装饰工程工程量计算标准》GB/T 50854—2024、《通用安装工程工程量计算标准》GB/T 50856—2024等进行列项以及工程量计算； 2. 补充清单按照以下说明进行列项以及工程量计算：
补充计算规则说明
清单编码 | 清单名称 | 项目特征描述 |  | 计量单位 | 工程量计算规则 |  | 工作内容
注：1 采用国家及行业工程量计算标准的，应明确相应国家及行业标准的名称及编号； 2 根据工程项目特点补充完善计算规则的，应列明工程量清单的详细计算规则。

## 表E.2.1 分部分项工程项目清单计价表【拆除工程】
分部分项工程项目清单计价表
工程名称：拆除工程 |  |  |  | 标段：海拉尔区消防救援大队陈巴尔虎路站维修改造项目 |  |  | 第 1 页 共 1 页
序号 | 项目编码 | 项目名称 | 项目特征描述 |  | 计量 单位 | 工程量 |  | 金额（元）
[8 empty] | 综合单价 | 合价
1 | 011605001001 | 平面块料拆除 | 拆除原有花岗岩面层 |  | m2 | 96.06
2 | 011605001002 | 平面块料拆除 | 拆除原有地砖 |  | m2 | 1287.81
3 | 011605002001 | 立面块料拆除 | 拆除墙面砖 |  | m2 | 170.28
4 | 011606003001 | 天棚面龙骨及饰面拆除 | 原有楼板(拆除原有装饰顶面) |  | m2 | 1172.24
5 | 011608002001 | 铲除涂料面 | 墙面铲除原有面层 |  | m2 | 3140.19
6 | 011608002002 | 铲除涂料面 | 顶棚铲除原有面层 |  | m2 | 214.11
7 | 011610001001 | 木门窗拆除 | 木门窗拆除 |  | m2 | 73.5
8 | 011610002001 | 金属门窗拆除 | 金属门窗拆除 |  | m2 | 158.64
9 | 011602001001 | 混凝土构件拆除 | 坡道及钢梯处楼板 |  | m3 | 1.98
10 | 011601001001 | 砖砌体拆除 | 原有砖墙拆除 |  | m3 | 92.71
11 | 011601001002 | 垃圾外运弃置 | 楼层运出建筑垃圾、人工装车、自卸汽车运工程废料，运距由施工单位自行考虑 |  | m3 | 225.4
本页小计
合 计

## 表E.2.3 材料暂估单价及调整表【拆除工程】
材料暂估单价及调整表
工程名称：拆除工程 |  |  |  |  | 标段：海拉尔区消防救援大队陈巴尔虎路站维修改造项目 | [5 empty] | 第 1 页 共 1 页
序号 | 材料名称 | 规格型号 | 计量单位 | 暂估 |  |  |  | 确认 |  |  |  | 调整金额（元） | 备注
|  |  |  | 数量 |  | 单价 （元） | 合价 （元） | 数量 | 单价 （元） | 合价 （元）
|  |  |  | A₁ |  | B₁ | C₁ | A₂ | B₂ | C₂ |  | D=C₂-C₁
本页小计 | [7 empty] | — | — |  |  |  | —
合 计 | [7 empty] | — | — |  |  |  | —
注：本表可由招标人填写“暂估单价”栏，并在备注栏说明拟用暂估价材料的清单项目，投标人应将上述材料暂估单价计入 工程量清单综合单价。

## 表E.3.1 措施项目清单计价表【拆除工程】
措施项目清单计价表
工程名称：拆除工程 |  |  | 标段：海拉尔区消防救援大队陈巴尔虎路站维修改造项目 |  | 第 1 页 共 1 页
序号 | 项目编码 | 项目名称 |  | 工作内容 |  | 价格（元） | 备注
1 | 一 | 措施项目一
1.1 | 011601007 | 安全文明施工费
1.2 | 011601007001 | 安全文明施工与环境保护费
1.3 | 011601006001 | 临时设施费
1.4 | 011601010001 | 雨季施工增加费
1.5 | 011601013001 | 二次搬运费
1.6 | 011601012001 | 特殊地区施工增加费
1.7 | 011601011001 | 夜间施工增加费
1.8 | 011601011002 | 白天在地下室施工增加费
1.9 | 011601010002 | 冬季施工增加费
2 | 二 | 措施项目二
2.1
本页小计 | [6 empty] | -
合 计 | [6 empty] | -
注：措施项目清单费用构成详见本标准表 E.3.2，大型机械进出场及安拆费用组成见本标准表 E.3.4。

## 表E.4.1 其他项目清单计价表【拆除工程】
其他项目清单计价表
工程名称：拆除工程 |  | 标段：海拉尔区消防救援大队陈巴尔虎路站维修改造项目 |  |  |  | 第 1 页 共 1 页
序号 | 项目名称 |  | 暂估（暂定）金额（元） | 结算（确定）金额（元） | 调整金额± （元） |  | 备注
1 | 暂列金额 |  | 8805.53 |  |  |  | 详见本标准表 E.4.2
2 | 暂估价
2.1 | 专业工程暂估价 | [5 empty] | 详见本标准表 E.4.3
2.2 | 材料暂估价
3 | 计日工 | [5 empty] | 详见本标准表 E.4.4
4 | 总承包服务费 | [5 empty] | 详见本标准表 E.4.5
5 | 材料检验试验费
6 | 建筑工程能效测评费
7 | 工程变更及现场签证
8 | 提前竣工（赶工补偿）
9 | 无负荷联合试运转费
10 | 停窝工损失费
11 | 施工期间未完工程保护费
12 | 企业自有工人培训管理费
13 | 建筑工人实名制费 | [5 empty] | 1.建设项目招标工期为1年的暂按57900元计入工程造价； 2.建设项目招标工期为2年的暂按99400元计入工程造价； 3.建设项目招标工期为3年及以上的暂按140900元计入工程造价。
14 | 人工增加费
合 计 |  |  | 8805.53 |  |  |  | -

## 表E.4.2 暂列金额明细表【拆除工程】
暂列金额明细表
工程名称：拆除工程 |  |  |  | 标段：海拉尔区消防救援大队陈巴尔虎路站维修改造项目 |  |  | 第 1 页 共 1 页
序号 | 项目名称 | 计算基础 | 费率（%） |  | 暂定金额 （元） | 确定金额（元） |  | 调整金额± (元) | 备注
1 | 合同价格调整暂列金额
2 | 未确定工程暂列金额 | 88055.31 | 10 |  | 8805.53
3 | 未确定服务暂列金额
4 | 未确定其他暂列金额
本页小计 |  | - | - |  | 8805.53
合 计 |  | - | - |  | 8805.53
注：1 本表由招标人填写“暂定金额”总额，采用费率计价方式计算暂定金额的，应分别填写“计算基础”“费率”，并计算 填写“暂定金额”；采用总价计价方式计算暂定金额的，可直接填写“暂定金额”； 2 投标人应将上述暂定金额填写并计入投标总价； 3 结算时应按合同约定计算并填写“确定金额”。

## 表E.4.3 专业工程暂估价明细表【拆除工程】
专业工程暂估价明细表
工程名称：拆除工程 |  |  |  | 标段：海拉尔区消防救援大队陈巴尔虎路站维修改造项目 |  |  |  | 第 1 页 共 1 页
序号 | 专业工程名称 | 暂估金额（元） |  |  |  | 确认金额（元） |  |  |  | 调整金额±（元） | 备注
|  | 不含税价格 | 增值税 |  | 含税价格 | 不含税价格 | 增值税 |  | 含税价格
|  | A₁ | B₁ |  | C₁ | A₂ | B₂ |  | C₂ | D=C₂-C₁
本页小计 | [10 empty] | -
合计 | [10 empty] | -
注：本表“暂估金额”由招标人填写，投标人应将“暂估金额”填写并计入投标总价。结算时应按合同约定的价格填写 “确认金额”。

## 表E.4.4 计日工表【拆除工程】
计日工表
工程名称：拆除工程 |  |  |  | 标段：海拉尔区消防救援大队陈巴尔虎路站维修改造项目 |  |  |  | 第 1 页 共 1 页
编号 | 计日工名称 | 单位 | 暂定数量 |  | 实际数量 | 综合单价(元) | 合价（元） |  |  | 调整金额± (元)
[7 empty] | 暂定 |  | 实际
[7 empty] | A₁ |  | A₂ | B=A₂-A₁
一 | 人工
1 | 计日工 | 工日 | 1
人工小计
二 | 材料
1
材料小计
三 | 施工机具
1
施工机具小计
总计
注：1 本表计日工名称、暂定数量应由招标人填写。编制最高投标限价时，单价应由招标人按有关计价规定确定；编制投标报 价时，单价应由投标人自主报价，并按暂定数量计算合价计入投标总价中。 2 工程结算时，应按发承包双方确认的实际数量计算合价。发承包双方确认的实际数量详见本标准表E.8.2。

## 表E.4.5 总承包服务费计价表【拆除工程】
总承包服务费计价表
工程名称：拆除工程 |  |  |  | 标段：海拉尔区消防救援大队陈巴尔虎路站维修改造项目 |  |  |  |  | 第 1 页 共 1 页
序号 | 项目名称 | 计算基础 | 费率(%) |  | 金额 | 确认 计算基础 | 结算金额 （元） | 调整金额± （元） |  | 备注
|  | A₁ | B |  | C₁ | A₂ | C₂ | D=C₂-C₁
1 | 发包人提供材料 | [8 empty] | 详见本标准表G.1.1
2 | 专业分包工程 | [8 empty] | 详见本标准表E.4.3
3 | 直接发包的专业工程 | [8 empty] | 详见本标准表E.4.6
本页小计
合 计 |  | — | — |  |  | — |  |  |  | -
注：1 本表项目名称、服务内容应由招标人填写； 2 编制最高投标限价及投标报价时，采用费率计价方式计算总承包服务费的，应分别填写“计算基础 A₁” “费率B”， 并计算填写“金额C₁”，C₁=A₁×B; 采用总价计价方式计算总承包服务费的，可直接填写“金额C₁”； 3 编制结算时，采用费率计价方式计算总承包服务费的，应填写“确认计算基础A₂”， 并计算填写“结算金额C₂”， C₂=A₂×B；采用总价计价方式计算总承包服务费的，可直接填写“结算金额C₂”。

## 表E.4.6 直接发包的专业工程明细表【拆除工程】
直接发包的专业工程明细表
工程名称：拆除工程 |  | 标段：海拉尔区消防救援大队陈巴尔虎路站维修改造项目 | 第 1 页 共 1 页
序号 | 直接发包的专业工程名称 |  |  | 备注
1 | 直接发包的专业工程
注：本表应由招标人填写，用于计算直接发包的专业工程总承包服务费。

## 表E.5.1 增值税计价表【拆除工程】
增值税计价表
工程名称：拆除工程 |  |  | 标段：海拉尔区消防救援大队陈巴尔虎路站维修改造项目 |  | 第 1 页 共 1 页
序号 | 项目名称 | 计算基础说明 |  | 计算基础 |  | 税率(%) | 金额(元)
1 | 增值税 | 分部分项工程费+措施项目工程费+其他项目费-其中：专业工程暂估价 |  |  |  | 9
合 计

## 表G.1.1 发包人提供材料一览表【拆除工程】
发包人提供材料一览表
工程名称：拆除工程 |  |  |  |  | 标段：海拉尔区消防救援大队陈巴尔虎路站维修改造项目 |  | 第 1 页 共 1 页
序号 | 材料名称、规格、型号 | 单位 | 数量 | 单价(元) |  | 合价（元） |  | 有效损耗率 (%) | 备注
本页小计 | [7 empty] | - | -
合 计 | [7 empty] | - | -

## 表D.4.1 工程量清单计算规则说明【展厅、会议室、电影院
工程量清单计算规则说明
工程名称：展厅、会议室、电影院精装工程 |  |  | 标段：海拉尔区消防救援大队陈巴尔虎路站维修改造项目 |  |  | 第 1 页 共 1 页
计算规则说明
1. 本工程采用《房屋建筑与装饰工程工程量计算标准》GB/T 50854—2024、《通用安装工程工程量计算标准》GB/T 50856—2024等进行列项以及工程量计算； 2. 补充清单按照以下说明进行列项以及工程量计算：
补充计算规则说明
清单编码 | 清单名称 | 项目特征描述 |  | 计量单位 | 工程量计算规则 |  | 工作内容
注：1 采用国家及行业工程量计算标准的，应明确相应国家及行业标准的名称及编号； 2 根据工程项目特点补充完善计算规则的，应列明工程量清单的详细计算规则。

## 表E.2.1 分部分项工程项目清单计价表【展厅、会议室、电
分部分项工程项目清单计价表
工程名称：展厅、会议室、电影院精装工程 |  |  |  | 标段：海拉尔区消防救援大队陈巴尔虎路站维修改造项目 |  |  | 第 1 页 共 5 页
序号 | 项目编码 | 项目名称 | 项目特征描述 |  | 计量 单位 | 工程量 |  | 金额（元）
[8 empty] | 综合单价 | 合价
（一）地面工程
1、电影院
1 | 011104002005 | 竹、木(复合)地板 | 1.面层：实木地板 2.基层：12mm基层板阻燃处理 3.龙骨：镀锌方管50*50*2 |  | m2 | 6.83
2 | 011104001001 | 地毯楼地面 | 1.面层：地毯 2.基层：实木踏步板、12mm基层板阻燃处理 3.龙骨：镀锌方管50*50*2 |  | m2 | 58.74
2、展厅
3 | 011102003003 | 块料楼地面 | 1.面层：800*800地砖 2.找平层：细石混凝土找平层30mm |  | m2 | 167.68
4 | 011108003003 | 块料零星项目 | 1.面层：门槛石 200mm石材 2.找平层：细石混凝土找平层30mm |  | m2 | 0.36
3、会议室
5 | 011102003004 | 块料楼地面 | 1.面层：800*800地砖 2.找平层：细石混凝土找平层30mm |  | m2 | 55.81
6 | 011104002006 | 竹、木(复合)地板 | 1.面层：实木地板 2.基层：12mm基层板阻燃处理 3.龙骨：镀锌方管50*50*2 |  | m2 | 14.71
7 | 011108003004 | 块料零星项目 | 1.面层：门槛石 200mm石材 2.找平层：细石混凝土找平层30mm |  | m2 | 0.36
（二）天花工程
1、电影院
8 | 011302004001 | 格栅吊顶 | 1.面层：50*100格栅木色 2.龙骨：镀锌方管30*30*2 |  | m2 | 54.54
本页小计
分部分项工程项目清单计价表
工程名称：展厅、会议室、电影院精装工程 |  |  |  | 标段：海拉尔区消防救援大队陈巴尔虎路站维修改造项目 |  |  | 第 2 页 共 5 页
序号 | 项目编码 | 项目名称 | 项目特征描述 |  | 计量 单位 | 工程量 |  | 金额（元）
[8 empty] | 综合单价 | 合价
9 | 011302001008 | 平面吊顶天棚 | 1.面层：9.5mm石膏板刷白色乳胶漆（腻子2遍、乳胶漆2遍） 2.基层：12mm木工板防火处理 3.龙骨：装配式U型轻钢天棚龙骨(不上人型) |  | m2 | 8.15
2、展厅
10 | 011302004002 | 格栅吊顶 | 1.面层：50*100格栅木色 2.龙骨：镀锌方管30*30*2 |  | m2 | 134.72
11 | 011302001009 | 平面吊顶天棚 | 1.面层：9.5mm石膏板刷白色乳胶漆（腻子2遍、乳胶漆2遍） 2.基层：12mm木工板防火处理 3.龙骨：装配式U型轻钢天棚龙骨(不上人型) |  | m2 | 49.16
3、会议室
12 | 011302001010 | 平面吊顶天棚 | 1.面层：9.5mm石膏板刷白色乳胶漆（腻子2遍、乳胶漆2遍） 2.基层：12mm木工板防火处理 3.龙骨：装配式U型轻钢天棚龙骨(不上人型) |  | m2 | 39.4
13 | 011302001011 | 平面吊顶天棚 | 1.面层：黑色不锈钢宽150mm |  | m2 | 4.65
14 | 011302001012 | 平面吊顶天棚 | 1.面层：透光灯膜 |  | m2 | 21.61
（三）墙面工程
1、电影院
15 | 011205001001 | 墙、柱面装饰板 | 1.面层：吸音板 2.基层：12mm木工板防火处理 3.基层：9厘基层板 4.龙骨：轻钢龙骨 |  | m2 | 77.72
2、展厅
本页小计
分部分项工程项目清单计价表
工程名称：展厅、会议室、电影院精装工程 |  |  |  | 标段：海拉尔区消防救援大队陈巴尔虎路站维修改造项目 |  |  | 第 3 页 共 5 页
序号 | 项目编码 | 项目名称 | 项目特征描述 |  | 计量 单位 | 工程量 |  | 金额（元）
[8 empty] | 综合单价 | 合价
2.1 展示墙1
16 | 011205001002 | 墙、柱面装饰板 | 1.面层：3mm木饰面板 2.基层：12mm木工板防火处理 3.龙骨：镀锌方管50*50*2 |  | m2 | 6.7
17 | 011201002001 | 墙、柱面装饰抹灰 | 1.柱子面层：9.5mm石膏板刷白色乳胶漆（腻子2遍、乳胶漆2遍） 2.基层：12mm木工板防火处理 3.龙骨：镀锌方管50*50*2 |  | m2 | 7.48
2.2 展示墙2
18 | 011205001003 | 墙、柱面装饰板 | 1.面层：3mm木饰面板 2.基层：12mm木工板防火处理 3.龙骨：镀锌方管50*50*2 |  | m2 | 6.7
19 | 011201002002 | 墙、柱面装饰抹灰 | 1.墙面面层：9.5mm石膏板刷红色乳胶漆（腻子2遍、乳胶漆2遍） 2.基层：12mm木工板防火处理 3.龙骨：镀锌方管50*50*2 |  | m2 | 11.55
20 | 011201002003 | 墙、柱面装饰抹灰 | 1.墙面面层：9.5mm石膏板刷白色乳胶漆（腻子2遍、乳胶漆2遍） 2.基层：12mm木工板防火处理 3.龙骨：镀锌方管50*50*2 |  | m2 | 1.99
2.3 展厅C、D立面
21 | 011404001001 | 墙面喷刷涂料 | 原始墙面：刮腻子2遍、白色乳胶漆2遍 |  | m2 | 12.75
22 | 011105006007 | 金属踢脚线 | 不锈钢踢脚线：宽100mm |  | m | 0.59
2.4展厅E立面
本页小计
分部分项工程项目清单计价表
工程名称：展厅、会议室、电影院精装工程 |  |  |  | 标段：海拉尔区消防救援大队陈巴尔虎路站维修改造项目 |  |  | 第 4 页 共 5 页
序号 | 项目编码 | 项目名称 | 项目特征描述 |  | 计量 单位 | 工程量 |  | 金额（元）
[8 empty] | 综合单价 | 合价
23 | 011201002004 | 墙、柱面装饰抹灰 | 1.墙面面层：9.5mm石膏板刷红色乳胶漆（腻子2遍、乳胶漆2遍） 2.基层：12mm木工板防火处理 3.龙骨：镀锌方管50*50*2 |  | m2 | 17.64
24 | 011201002005 | 墙、柱面装饰抹灰 | 1.墙面面层：9.5mm石膏板刷白色乳胶漆（腻子2遍、乳胶漆2遍） 2.基层：12mm木工板防火处理 |  | m2 | 22.85
25 | 011404001002 | 墙面喷刷涂料 | 原始柱：刮腻子2遍、白色乳胶漆2遍 |  | m2 | 9.24
26 | 011105006008 | 金属踢脚线 | 不锈钢踢脚线：宽100mm |  | m | 0.42
2.5展厅F立面
27 | 011201002006 | 墙、柱面装饰抹灰 | 1.墙面面层：9.5mm石膏板刷红色乳胶漆（腻子2遍、乳胶漆2遍） 2.基层：12mm木工板防火处理 3.龙骨：镀锌方管50*50*2 |  | m2 | 27.52
28 | 011404001003 | 墙面喷刷涂料 | 原始墙面：刮腻子2遍、红色乳胶漆2遍 |  | m2 | 6.34
29 | 011404001004 | 墙面喷刷涂料 | 原始墙面：刮腻子2遍、灰色乳胶漆2遍 |  | m2 | 7.6
30 | 011404001005 | 墙面喷刷涂料 | 原始柱：刮腻子2遍、白色乳胶漆2遍 |  | m2 | 9.24
31 | 011105006009 | 金属踢脚线 | 不锈钢踢脚线：宽100mm |  | m | 0.42
2.6展厅G立面
32 | 011404001006 | 墙面喷刷涂料 | 原始墙面：刮腻子2遍、红色乳胶漆2遍 |  | m2 | 17.25
33 | 011404001007 | 墙面喷刷涂料 | 原始柱：刮腻子2遍、白色乳胶漆2遍 |  | m2 | 7.22
34 | 011105006010 | 金属踢脚线 | 不锈钢踢脚线：宽100mm |  | m | 0.33
2.7展厅H立面
本页小计
分部分项工程项目清单计价表
工程名称：展厅、会议室、电影院精装工程 |  |  |  | 标段：海拉尔区消防救援大队陈巴尔虎路站维修改造项目 |  |  | 第 5 页 共 5 页
序号 | 项目编码 | 项目名称 | 项目特征描述 |  | 计量 单位 | 工程量 |  | 金额（元）
[8 empty] | 综合单价 | 合价
35 | 011404001008 | 墙面喷刷涂料 | 原始墙面：刮腻子2遍、红色乳胶漆2遍 |  | m2 | 14.38
36 | 011404001009 | 墙面喷刷涂料 | 原始墙面：刮腻子2遍、白色乳胶漆2遍 |  | m2 | 3.64
37 | 011404001010 | 墙面喷刷涂料 | 原始柱：刮腻子2遍、白色乳胶漆2遍 |  | m2 | 9.24
38 | 011105006011 | 金属踢脚线 | 不锈钢踢脚线：宽100mm |  | m | 0.58
3、会议室
39 | 011205001004 | 墙、柱面装饰板 | 1.面层：3mm木饰面板 2.基层：12mm木工板防火处理 3.基层：9厘基层板 4.龙骨：覆面龙骨 轻钢龙骨 |  | m2 | 52.24
40 | 011205001005 | 墙、柱面装饰板 | 1.面层：木格栅板 2.基层：12mm木工板防火处理 3.基层：9厘基层板 4.龙骨：覆面龙骨 轻钢龙骨 |  | m2 | 3.28
41 | 011404001011 | 墙面喷刷涂料 | 原始墙面：刮腻子2遍、蓝色乳胶漆2遍 |  | m2 | 14.36
42 | 011105006012 | 金属踢脚线 | 不锈钢踢脚线：宽100mm |  | ㎡ | 0.68
（四）电气工程
本页小计
合 计

## 表E.2.3 材料暂估单价及调整表【展厅、会议室、电影院精
材料暂估单价及调整表
工程名称：展厅、会议室、电影院精装工程 |  |  |  |  | 标段：海拉尔区消防救援大队陈巴尔虎路站维修改造项目 | [5 empty] | 第 1 页 共 1 页
序号 | 材料名称 | 规格型号 | 计量单位 | 暂估 |  |  |  | 确认 |  |  |  | 调整金额（元） | 备注
|  |  |  | 数量 |  | 单价 （元） | 合价 （元） | 数量 | 单价 （元） | 合价 （元）
|  |  |  | A₁ |  | B₁ | C₁ | A₂ | B₂ | C₂ |  | D=C₂-C₁
本页小计 | [7 empty] | — | — |  |  |  | —
合 计 | [7 empty] | — | — |  |  |  | —
注：本表可由招标人填写“暂估单价”栏，并在备注栏说明拟用暂估价材料的清单项目，投标人应将上述材料暂估单价计入 工程量清单综合单价。

## 表E.3.1 措施项目清单计价表【展厅、会议室、电影院精装
措施项目清单计价表
工程名称：展厅、会议室、电影院精装工程 |  |  | 标段：海拉尔区消防救援大队陈巴尔虎路站维修改造项目 |  | 第 1 页 共 1 页
序号 | 项目编码 | 项目名称 |  | 工作内容 |  | 价格（元） | 备注
1 | 一 | 措施项目一
1.1 | 011601007 | 文明施工费
1.2 | 011601007001 | 文明施工与环境保护费
1.3 | 011601006001 | 临时设施费
1.4 | 011601010001 | 雨季施工增加费
1.5 | 011601014001 | 已完工程及设备保护费
1.6 | 01B001 | 工程定位复测费
1.7 | 011601013001 | 二次搬运费
1.8 | 011601012001 | 特殊地区施工增加费
1.9 | 011601011001 | 夜间施工增加费
1.10 | 011601011002 | 白天在地下室施工增加费
1.11 | 011601010002 | 冬季施工增加费
2 | 二 | 措施项目二
2.1
本页小计 | [6 empty] | -
合 计 | [6 empty] | -
注：措施项目清单费用构成详见本标准表 E.3.2，大型机械进出场及安拆费用组成见本标准表 E.3.4。

## 表E.4.1 其他项目清单计价表【展厅、会议室、电影院精装
其他项目清单计价表
工程名称：展厅、会议室、电影院精装工程 |  | 标段：海拉尔区消防救援大队陈巴尔虎路站维修改造项目 |  |  |  | 第 1 页 共 1 页
序号 | 项目名称 |  | 暂估（暂定）金额（元） | 结算（确定）金额（元） | 调整金额± （元） |  | 备注
1 | 暂列金额 |  | 17368.84 |  |  |  | 详见本标准表 E.4.2
2 | 暂估价
2.1 | 专业工程暂估价 | [5 empty] | 详见本标准表 E.4.3
2.2 | 材料暂估价
3 | 计日工 | [5 empty] | 详见本标准表 E.4.4
4 | 总承包服务费 | [5 empty] | 详见本标准表 E.4.5
5 | 材料检验试验费
6 | 建筑工程能效测评费
7 | 工程变更及现场签证
8 | 提前竣工（赶工补偿）
9 | 无负荷联合试运转费
10 | 停窝工损失费
11 | 施工期间未完工程保护费
12 | 企业自有工人培训管理费
13 | 建筑工人实名制费 | [5 empty] | 1.建设项目招标工期为1年的暂按57900元计入工程造价； 2.建设项目招标工期为2年的暂按99400元计入工程造价； 3.建设项目招标工期为3年及以上的暂按140900元计入工程造价。
14 | 安全生产计提费 | [5 empty] | 房屋建筑工程计提比例为3%，市政公用工程计提比例为1.5%。
15 | 人工增加费
合 计 |  |  | 17368.84 |  |  |  | -

## 表E.4.2 暂列金额明细表【展厅、会议室、电影院精装工程】
暂列金额明细表
工程名称：展厅、会议室、电影院精装工程 |  |  |  | 标段：海拉尔区消防救援大队陈巴尔虎路站维修改造项目 |  |  | 第 1 页 共 1 页
序号 | 项目名称 | 计算基础 | 费率（%） |  | 暂定金额 （元） | 确定金额（元） |  | 调整金额± (元) | 备注
1 | 合同价格调整暂列金额
2 | 未确定工程暂列金额 | 173688.43 | 10 |  | 17368.84
3 | 未确定服务暂列金额
4 | 未确定其他暂列金额
本页小计 |  | - | - |  | 17368.84
合 计 |  | - | - |  | 17368.84
注：1 本表由招标人填写“暂定金额”总额，采用费率计价方式计算暂定金额的，应分别填写“计算基础”“费率”，并计算 填写“暂定金额”；采用总价计价方式计算暂定金额的，可直接填写“暂定金额”； 2 投标人应将上述暂定金额填写并计入投标总价； 3 结算时应按合同约定计算并填写“确定金额”。

## 表E.4.3 专业工程暂估价明细表【展厅、会议室、电影院精
专业工程暂估价明细表
工程名称：展厅、会议室、电影院精装工程 |  |  |  | 标段：海拉尔区消防救援大队陈巴尔虎路站维修改造项目 |  |  |  | 第 1 页 共 1 页
序号 | 专业工程名称 | 暂估金额（元） |  |  |  | 确认金额（元） |  |  |  | 调整金额±（元） | 备注
|  | 不含税价格 | 增值税 |  | 含税价格 | 不含税价格 | 增值税 |  | 含税价格
|  | A₁ | B₁ |  | C₁ | A₂ | B₂ |  | C₂ | D=C₂-C₁
本页小计 | [10 empty] | -
合计 | [10 empty] | -
注：本表“暂估金额”由招标人填写，投标人应将“暂估金额”填写并计入投标总价。结算时应按合同约定的价格填写 “确认金额”。

## 表E.4.4 计日工表【展厅、会议室、电影院精装工程】
计日工表
工程名称：展厅、会议室、电影院精装工程 |  |  |  | 标段：海拉尔区消防救援大队陈巴尔虎路站维修改造项目 |  |  |  | 第 1 页 共 1 页
编号 | 计日工名称 | 单位 | 暂定数量 |  | 实际数量 | 综合单价(元) | 合价（元） |  |  | 调整金额± (元)
[7 empty] | 暂定 |  | 实际
[7 empty] | A₁ |  | A₂ | B=A₂-A₁
一 | 人工
1 | 计日工 | 工日 | 1
人工小计
二 | 材料
1
材料小计
三 | 施工机具
1
施工机具小计
总计
注：1 本表计日工名称、暂定数量应由招标人填写。编制最高投标限价时，单价应由招标人按有关计价规定确定；编制投标报 价时，单价应由投标人自主报价，并按暂定数量计算合价计入投标总价中。 2 工程结算时，应按发承包双方确认的实际数量计算合价。发承包双方确认的实际数量详见本标准表E.8.2。

## 表E.4.5 总承包服务费计价表【展厅、会议室、电影院精装
总承包服务费计价表
工程名称：展厅、会议室、电影院精装工程 |  |  |  | 标段：海拉尔区消防救援大队陈巴尔虎路站维修改造项目 |  |  |  |  | 第 1 页 共 1 页
序号 | 项目名称 | 计算基础 | 费率(%) |  | 金额 | 确认 计算基础 | 结算金额 （元） | 调整金额± （元） |  | 备注
|  | A₁ | B |  | C₁ | A₂ | C₂ | D=C₂-C₁
1 | 发包人提供材料 | [8 empty] | 详见本标准表G.1.1
2 | 专业分包工程 | [8 empty] | 详见本标准表E.4.3
3 | 直接发包的专业工程 | [8 empty] | 详见本标准表E.4.6
本页小计
合 计 |  | — | — |  |  | — |  |  |  | -
注：1 本表项目名称、服务内容应由招标人填写； 2 编制最高投标限价及投标报价时，采用费率计价方式计算总承包服务费的，应分别填写“计算基础 A₁” “费率B”， 并计算填写“金额C₁”，C₁=A₁×B; 采用总价计价方式计算总承包服务费的，可直接填写“金额C₁”； 3 编制结算时，采用费率计价方式计算总承包服务费的，应填写“确认计算基础A₂”， 并计算填写“结算金额C₂”， C₂=A₂×B；采用总价计价方式计算总承包服务费的，可直接填写“结算金额C₂”。

## 表E.4.6 直接发包的专业工程明细表【展厅、会议室、电影
直接发包的专业工程明细表
工程名称：展厅、会议室、电影院精装工程 |  | 标段：海拉尔区消防救援大队陈巴尔虎路站维修改造项目 | 第 1 页 共 1 页
序号 | 直接发包的专业工程名称 |  |  | 备注
1 | 直接发包的专业工程
注：本表应由招标人填写，用于计算直接发包的专业工程总承包服务费。

## 表E.5.1 增值税计价表【展厅、会议室、电影院精装工程】
增值税计价表
工程名称：展厅、会议室、电影院精装工程 |  |  | 标段：海拉尔区消防救援大队陈巴尔虎路站维修改造项目 |  | 第 1 页 共 1 页
序号 | 项目名称 | 计算基础说明 |  | 计算基础 |  | 税率(%) | 金额(元)
1 | 增值税 | 分部分项工程费+措施项目工程费+其他项目费-其中：专业工程暂估价 |  |  |  | 9
合 计

## 表G.1.1 发包人提供材料一览表【展厅、会议室、电影院精
发包人提供材料一览表
工程名称：展厅、会议室、电影院精装工程 |  |  |  |  | 标段：海拉尔区消防救援大队陈巴尔虎路站维修改造项目 |  | 第 1 页 共 1 页
序号 | 材料名称、规格、型号 | 单位 | 数量 | 单价(元) |  | 合价（元） |  | 有效损耗率 (%) | 备注
本页小计 | [7 empty] | - | -
合 计 | [7 empty] | - | -

## 表D.4.1 工程量清单计算规则说明【电气工程】
工程量清单计算规则说明
工程名称：电气工程 |  |  | 标段：海拉尔区消防救援大队陈巴尔虎路站维修改造项目 |  |  | 第 1 页 共 1 页
计算规则说明
1. 本工程采用《房屋建筑与装饰工程工程量计算标准》GB/T 50854—2024、《通用安装工程工程量计算标准》GB/T 50856—2024等进行列项以及工程量计算； 2. 补充清单按照以下说明进行列项以及工程量计算：
补充计算规则说明
清单编码 | 清单名称 | 项目特征描述 |  | 计量单位 | 工程量计算规则 |  | 工作内容
03B002 | 软膜灯 | 1.T5灯管软膜灯 |  | ㎡
注：1 采用国家及行业工程量计算标准的，应明确相应国家及行业标准的名称及编号； 2 根据工程项目特点补充完善计算规则的，应列明工程量清单的详细计算规则。

## 表E.2.1 分部分项工程项目清单计价表【电气工程】
分部分项工程项目清单计价表
工程名称：电气工程 |  |  |  | 标段：海拉尔区消防救援大队陈巴尔虎路站维修改造项目 |  |  | 第 1 页 共 5 页
序号 | 项目编码 | 项目名称 | 项目特征描述 |  | 计量 单位 | 工程量 |  | 金额（元）
[8 empty] | 综合单价 | 合价
维修改造
1 | 030402011001 | 成套配电箱 | 1.名称:AL-1-1 2.型号:半周长2.5m 3.规格:900*1040*200 4.安装方式:嵌入式 |  | 台 | 1
2 | 030402011002 | 成套配电箱 | 1.名称:AL-1-2 2.型号:半周长2.5m 3.规格:760*800*150 4.安装方式:嵌入式 |  | 台 | 1
3 | 030402011003 | 成套配电箱 | 1.名称:AL-2-1 2.型号:半周长2.5m 3.规格:760*800*150 4.安装方式:嵌入式 |  | 台 | 1
4 | 030402011004 | 成套配电箱 | 1.名称:AL-2-2 2.型号:半周长2.5m 3.规格:760*800*150 4.安装方式:嵌入式 |  | 台 | 1
5 | 030402011005 | 成套配电箱 | 1.名称:ALE-1-1 2.型号:半周长2.5m 3.规格:420*300*150 4.安装方式:嵌入式 |  | 台 | 1
6 | 030405015002 | 风扇 | 1.名称:换气扇 2.型号:40W 3.规格:Ф150 4.安装方式:墙壁 |  | 台 | 3
7 | 030413013001 | 照明开关、按钮 | 1.名称:智能照明模块箱本地开关 2.材质:86系列 |  | 套 | 2
8 | 030413013002 | 照明开关、按钮 | 1.名称:暗装单极开关 2.材质:86系列 |  | 套 | 11
9 | 030413013003 | 照明开关、按钮 | 1.名称:暗装双极开关 2.材质:86系列 |  | 套 | 41
10 | 030413014001 | 插座 | 1.名称:三相插座 2.材质:380V25A |  | 套 | 3
11 | 030413014002 | 插座 | 1.名称:安全型五孔插座 2.材质:250V10A 3.规格:86系列 |  | 套 | 90
本页小计
分部分项工程项目清单计价表
工程名称：电气工程 |  |  |  | 标段：海拉尔区消防救援大队陈巴尔虎路站维修改造项目 |  |  | 第 2 页 共 5 页
序号 | 项目编码 | 项目名称 | 项目特征描述 |  | 计量 单位 | 工程量 |  | 金额（元）
[8 empty] | 综合单价 | 合价
12 | 030413014003 | 插座 | 1.名称:安全型密闭接地插座 2.材质:250V10A 3.规格:86系列 |  | 套 | 16
13 | 030413014004 | 插座 | 1.名称:安全型三孔插座 2.材质:250V10A 3.规格:86系列 |  | 套 | 11
14 | 030413014005 | 插座 | 1.名称:热水器密闭插座 2.材质:250V10A 3.规格:86系列 |  | 套 | 3
15 | 030412005003 | 接线箱 | 1、名称：大屏幕插座箱 |  | 个 | 1
16 | 030409001001 | 电力电缆 | 1.名称:电力电缆 2.型号:ZR-YJY22-3*95+1*50 |  | m | 14.6
17 | 030409001002 | 电力电缆 | 1.名称:电力电缆 2.型号:WDZ-YJY-4*25+1*16 |  | m | 61.6
18 | 030409001003 | 电力电缆 | 1.名称:电力电缆 2.型号:WDZ-YJY-5*10 |  | m | 11.4
19 | 030409003001 | 电力电缆头 | 1.名称:电力电缆终端头 2.型号:WDZ-YJY-4*25+1*16 |  | 个 | 4
20 | 030409003002 | 电力电缆头 | 1.名称:电力电缆终端头 2.型号:ZR-YJY22-3*95+1*50 |  | 个 | 1
21 | 030409003003 | 电力电缆头 | 1.名称:电力电缆终端头 2.型号:WDZ-YJY-5*10 |  | 个 | 2
22 | 030412001004 | 配管 | 1.名称:电线配管 2.材质:SC 3.规格:DN100mm 4.配置形式:暗配 |  | m | 10.9
23 | 030412001005 | 配管 | 1.名称:电线配管 2.材质:SC 3.规格:DN70mm 4.配置形式:暗配 |  | m | 55.6
本页小计
分部分项工程项目清单计价表
工程名称：电气工程 |  |  |  | 标段：海拉尔区消防救援大队陈巴尔虎路站维修改造项目 |  |  | 第 3 页 共 5 页
序号 | 项目编码 | 项目名称 | 项目特征描述 |  | 计量 单位 | 工程量 |  | 金额（元）
[8 empty] | 综合单价 | 合价
24 | 030412001006 | 配管 | 1.名称:电线配管 2.材质:SC 3.规格:DN25mm 4.配置形式:暗配 |  | m | 3.6
25 | 030412001007 | 配管 | 1.名称:电线配管 2.材质:PC 3.规格:DN25mm 4.配置形式:暗配 |  | m | 149.2
26 | 030412001008 | 配管 | 1.名称:电线配管 2.材质:PC 3.规格:DN20mm 4.配置形式:暗配 |  | m | 1061.8
27 | 030412001009 | 配管 | 1.名称:电线配管 2.材质:PC 3.规格:DN16mm 4.配置形式:暗配 |  | m | 918.9
28 | 030412001010 | 配管 | 1.名称:电线配管 2.材质:JDG 3.规格:DN16mm 4.配置形式:暗配 |  | m | 442
29 | 030412004009 | 配线 | 1.名称:管内穿线 2.配线形式:照明线路 3.型号:NH-BV6 4.材质:铜芯 |  | m | 18.82
30 | 030412004010 | 配线 | 1.名称:管内穿线 2.配线形式:照明线路 3.型号:NH-RVS-3*2.5 4.材质:铜芯 |  | m | 444.9
31 | 030412004011 | 配线 | 1.名称:管内穿线 2.配线形式:照明线路 3.型号:WDZ-BYJ2.5 4.材质:铜芯 |  | m | 2755.6
32 | 030412004012 | 配线 | 1.名称:管内穿线 2.配线形式:照明线路 3.型号:WDZ-BYJ4 4.材质:铜芯 |  | m | 3319.7
本页小计
分部分项工程项目清单计价表
工程名称：电气工程 |  |  |  | 标段：海拉尔区消防救援大队陈巴尔虎路站维修改造项目 |  |  | 第 4 页 共 5 页
序号 | 项目编码 | 项目名称 | 项目特征描述 |  | 计量 单位 | 工程量 |  | 金额（元）
[8 empty] | 综合单价 | 合价
33 | 030412004013 | 配线 | 1.名称:管内穿线 2.配线形式:照明线路 3.型号:WDZ-BYJ6 4.材质:铜芯 |  | m | 608.6
34 | 030412006001 | 接线盒 | 1.名称:接线盒 2.安装形式:暗装 |  | 个 | 442
35 | 030413001001 | 普通灯具 | 1.名称:天棚灯(LED)-CLGL-1X20W |  | 套 | 57
36 | 030413001002 | 普通灯具 | 1.名称:节能花灯(LED)-8*15W |  | 套 | 2
37 | 030413003002 | 荧光灯 | 1.名称:单管LED灯-1*30W¦光通量¦3100LM |  | 套 | 3
38 | 030413003003 | 荧光灯 | 1.名称:双管LED灯-2*30W¦光通量¦6200LM |  | 套 | 58
39 | 030413005001 | 工厂灯 | 1.名称:防水防尘灯(LED)-CLGL-1X20W |  | 套 | 23
40 | 030413002002 | 装饰灯 | 1.名称:应急灯¦(自带蓄电池)-2*4W¦应急时间¦60¦分钟 |  | 套 | 29
41 | 030413002003 | 装饰灯 | 1.名称:安全出口标志灯¦(自带蓄电池)-2*1W¦应急时间¦60¦分钟 |  | 套 | 12
42 | 030413002004 | 装饰灯 | 1.名称:疏散灯¦(自带蓄电池)-2*1W¦应急时间¦60¦分钟 |  | 套 | 19
43 | 030504004001 | 电视墙 | LED显示器 |  | m2 | 12
44 | 031301001001 | 凿(压、切割)槽 | 1.名称:凿（压)槽及恢复 2.规格:25、20/16mm |  | m | 355.6
45 | 031301002001 | 开孔打洞 | 1.名称:打洞（孔） |  | 个 | 6
精装修
46 | 030413002005 | 装饰灯 | 1.名称:造型灯（大五角星） |  | 套 | 1
47 | 030413002006 | 装饰灯 | 1.名称:造型灯（小五角星） |  | 套 | 4
48 | 030413002007 | 装饰灯 | 1.名称:筒灯 |  | 套 | 81
49 | 030413002008 | 装饰灯 | 1.名称:暗藏灯带 |  | m | 143.14
本页小计
分部分项工程项目清单计价表
工程名称：电气工程 |  |  |  | 标段：海拉尔区消防救援大队陈巴尔虎路站维修改造项目 |  |  | 第 5 页 共 5 页
序号 | 项目编码 | 项目名称 | 项目特征描述 |  | 计量 单位 | 工程量 |  | 金额（元）
[8 empty] | 综合单价 | 合价
50 | 03B002 | 软膜灯 | 1.T5灯管软膜灯 |  | ㎡ | 21.36
51 | 030413013005 | 照明开关、按钮 | 1.名称:双极单控开关 |  | 套 | 1
52 | 030413013006 | 照明开关、按钮 | 1.名称:四极单控开关 |  | 套 | 3
53 | 030413014006 | 插座 | 1.名称:安全五孔插座 |  | 套 | 12
54 | 030413014007 | 插座 | 1.名称:单相二、三孔插座 |  | 套 | 9
55 | 030413014008 | 插座 | 1.名称:单相三孔插座 |  | 套 | 5
56 | 030413014009 | 插座 | 1.名称:网络插座 |  | 套 | 8
本页小计
合 计

## 表E.2.3 材料暂估单价及调整表【电气工程】
材料暂估单价及调整表
工程名称：电气工程 |  |  |  |  | 标段：海拉尔区消防救援大队陈巴尔虎路站维修改造项目 | [5 empty] | 第 1 页 共 1 页
序号 | 材料名称 | 规格型号 | 计量单位 | 暂估 |  |  |  | 确认 |  |  |  | 调整金额（元） | 备注
|  |  |  | 数量 |  | 单价 （元） | 合价 （元） | 数量 | 单价 （元） | 合价 （元）
|  |  |  | A₁ |  | B₁ | C₁ | A₂ | B₂ | C₂ |  | D=C₂-C₁
1 | LED显示器 |  | m2 |  |  | 2200
2 | 节能花灯(LED)-8*15W |  | 套 |  |  | 500
3 | 造型灯（小五角星） |  | 套 |  |  | 266.2171
4 | 造型灯（大五角星） |  | 套 |  |  | 532.4341
本页小计 | [7 empty] | — | — |  |  |  | —
合 计 | [7 empty] | — | — |  |  |  | —
注：本表可由招标人填写“暂估单价”栏，并在备注栏说明拟用暂估价材料的清单项目，投标人应将上述材料暂估单价计入 工程量清单综合单价。

## 表E.3.1 措施项目清单计价表【电气工程】
措施项目清单计价表
工程名称：电气工程 |  |  | 标段：海拉尔区消防救援大队陈巴尔虎路站维修改造项目 |  | 第 1 页 共 1 页
序号 | 项目编码 | 项目名称 |  | 工作内容 |  | 价格（元） | 备注
1 | 一 | 措施项目一
1.1 | 031401010 | 文明施工费
1.2 | 031401010001 | 文明施工与环境保护费
1.3 | 031401012001 | 临时设施费
1.4 | 031401021001 | 雨季施工增加费
1.5 | 031401015001 | 已完工程及设备保护费
1.6 | 03B001 | 工程定位复测费
1.7 | 031401013001 | 二次搬运费
1.8 | 031401017001 | 特殊地区施工增加费
1.9 | 031401020001 | 夜间施工增加费
1.10 | 031401020002 | 白天在地下室施工增加费
1.11 | 031401021002 | 冬季施工增加费
2 | 二 | 措施项目二
2.1 | 031401001001 | 脚手架
本页小计 | [6 empty] | -
合 计 | [6 empty] | -
注：措施项目清单费用构成详见本标准表 E.3.2，大型机械进出场及安拆费用组成见本标准表 E.3.4。

## 表E.4.1 其他项目清单计价表【电气工程】
其他项目清单计价表
工程名称：电气工程 |  | 标段：海拉尔区消防救援大队陈巴尔虎路站维修改造项目 |  |  |  | 第 1 页 共 1 页
序号 | 项目名称 |  | 暂估（暂定）金额（元） | 结算（确定）金额（元） | 调整金额± （元） |  | 备注
1 | 暂列金额 |  | 17844.64 |  |  |  | 详见本标准表 E.4.2
2 | 暂估价
2.1 | 专业工程暂估价 | [5 empty] | 详见本标准表 E.4.3
2.2 | 材料暂估价
3 | 计日工 | [5 empty] | 详见本标准表 E.4.4
4 | 总承包服务费 | [5 empty] | 详见本标准表 E.4.5
5 | 材料检验试验费
6 | 建筑工程能效测评费
7 | 工程变更及现场签证
8 | 提前竣工（赶工补偿）
9 | 无负荷联合试运转费
10 | 停窝工损失费
11 | 施工期间未完工程保护费
12 | 企业自有工人培训管理费
13 | 建筑工人实名制费 | [5 empty] | 1.建设项目招标工期为1年的暂按57900元计入工程造价； 2.建设项目招标工期为2年的暂按99400元计入工程造价； 3.建设项目招标工期为3年及以上的暂按140900元计入工程造价。
14 | 安全生产计提费 | [5 empty] | 房屋建筑工程计提比例为3%，市政公用工程计提比例为1.5%。
15 | 人工增加费
合 计 |  |  | 17844.64 |  |  |  | -

## 表E.4.2 暂列金额明细表【电气工程】
暂列金额明细表
工程名称：电气工程 |  |  |  | 标段：海拉尔区消防救援大队陈巴尔虎路站维修改造项目 |  |  | 第 1 页 共 1 页
序号 | 项目名称 | 计算基础 | 费率（%） |  | 暂定金额 （元） | 确定金额（元） |  | 调整金额± (元) | 备注
1 | 合同价格调整暂列金额
2 | 未确定工程暂列金额 | 178446.37 | 10 |  | 17844.64
3 | 未确定服务暂列金额
4 | 未确定其他暂列金额
本页小计 |  | - | - |  | 17844.64
合 计 |  | - | - |  | 17844.64
注：1 本表由招标人填写“暂定金额”总额，采用费率计价方式计算暂定金额的，应分别填写“计算基础”“费率”，并计算 填写“暂定金额”；采用总价计价方式计算暂定金额的，可直接填写“暂定金额”； 2 投标人应将上述暂定金额填写并计入投标总价； 3 结算时应按合同约定计算并填写“确定金额”。

## 表E.4.3 专业工程暂估价明细表【电气工程】
专业工程暂估价明细表
工程名称：电气工程 |  |  |  | 标段：海拉尔区消防救援大队陈巴尔虎路站维修改造项目 |  |  |  | 第 1 页 共 1 页
序号 | 专业工程名称 | 暂估金额（元） |  |  |  | 确认金额（元） |  |  |  | 调整金额±（元） | 备注
|  | 不含税价格 | 增值税 |  | 含税价格 | 不含税价格 | 增值税 |  | 含税价格
|  | A₁ | B₁ |  | C₁ | A₂ | B₂ |  | C₂ | D=C₂-C₁
本页小计 | [10 empty] | -
合计 | [10 empty] | -
注：本表“暂估金额”由招标人填写，投标人应将“暂估金额”填写并计入投标总价。结算时应按合同约定的价格填写 “确认金额”。

## 表E.4.4 计日工表【电气工程】
计日工表
工程名称：电气工程 |  |  |  | 标段：海拉尔区消防救援大队陈巴尔虎路站维修改造项目 |  |  |  | 第 1 页 共 1 页
编号 | 计日工名称 | 单位 | 暂定数量 |  | 实际数量 | 综合单价(元) | 合价（元） |  |  | 调整金额± (元)
[7 empty] | 暂定 |  | 实际
[7 empty] | A₁ |  | A₂ | B=A₂-A₁
一 | 人工
1 | 计日工 | 工日 | 1
人工小计
二 | 材料
1
材料小计
三 | 施工机具
1
施工机具小计
总计
注：1 本表计日工名称、暂定数量应由招标人填写。编制最高投标限价时，单价应由招标人按有关计价规定确定；编制投标报 价时，单价应由投标人自主报价，并按暂定数量计算合价计入投标总价中。 2 工程结算时，应按发承包双方确认的实际数量计算合价。发承包双方确认的实际数量详见本标准表E.8.2。

## 表E.4.5 总承包服务费计价表【电气工程】
总承包服务费计价表
工程名称：电气工程 |  |  |  | 标段：海拉尔区消防救援大队陈巴尔虎路站维修改造项目 |  |  |  |  | 第 1 页 共 1 页
序号 | 项目名称 | 计算基础 | 费率(%) |  | 金额 | 确认 计算基础 | 结算金额 （元） | 调整金额± （元） |  | 备注
|  | A₁ | B |  | C₁ | A₂ | C₂ | D=C₂-C₁
1 | 发包人提供材料 | [8 empty] | 详见本标准表G.1.1
2 | 专业分包工程 | [8 empty] | 详见本标准表E.4.3
3 | 直接发包的专业工程 | [8 empty] | 详见本标准表E.4.6
本页小计
合 计 |  | — | — |  |  | — |  |  |  | -
注：1 本表项目名称、服务内容应由招标人填写； 2 编制最高投标限价及投标报价时，采用费率计价方式计算总承包服务费的，应分别填写“计算基础 A₁” “费率B”， 并计算填写“金额C₁”，C₁=A₁×B; 采用总价计价方式计算总承包服务费的，可直接填写“金额C₁”； 3 编制结算时，采用费率计价方式计算总承包服务费的，应填写“确认计算基础A₂”， 并计算填写“结算金额C₂”， C₂=A₂×B；采用总价计价方式计算总承包服务费的，可直接填写“结算金额C₂”。

## 表E.4.6 直接发包的专业工程明细表【电气工程】
直接发包的专业工程明细表
工程名称：电气工程 |  | 标段：海拉尔区消防救援大队陈巴尔虎路站维修改造项目 | 第 1 页 共 1 页
序号 | 直接发包的专业工程名称 |  |  | 备注
1 | 直接发包的专业工程
注：本表应由招标人填写，用于计算直接发包的专业工程总承包服务费。

## 表E.5.1 增值税计价表【电气工程】
增值税计价表
工程名称：电气工程 |  |  | 标段：海拉尔区消防救援大队陈巴尔虎路站维修改造项目 |  | 第 1 页 共 1 页
序号 | 项目名称 | 计算基础说明 |  | 计算基础 |  | 税率(%) | 金额(元)
1 | 增值税 | 分部分项工程费+措施项目工程费+其他项目费-其中：专业工程暂估价 |  |  |  | 9
合 计

## 表G.1.1 发包人提供材料一览表【电气工程】
发包人提供材料一览表
工程名称：电气工程 |  |  |  |  | 标段：海拉尔区消防救援大队陈巴尔虎路站维修改造项目 |  | 第 1 页 共 1 页
序号 | 材料名称、规格、型号 | 单位 | 数量 | 单价(元) |  | 合价（元） |  | 有效损耗率 (%) | 备注
本页小计 | [7 empty] | - | -
合 计 | [7 empty] | - | -

## 表D.4.1 工程量清单计算规则说明【弱电工程】
工程量清单计算规则说明
工程名称：弱电工程 |  |  | 标段：海拉尔区消防救援大队陈巴尔虎路站维修改造项目 |  |  | 第 1 页 共 1 页
计算规则说明
1. 本工程采用《房屋建筑与装饰工程工程量计算标准》GB/T 50854—2024、《通用安装工程工程量计算标准》GB/T 50856—2024等进行列项以及工程量计算； 2. 补充清单按照以下说明进行列项以及工程量计算：
补充计算规则说明
清单编码 | 清单名称 | 项目特征描述 |  | 计量单位 | 工程量计算规则 |  | 工作内容
注：1 采用国家及行业工程量计算标准的，应明确相应国家及行业标准的名称及编号； 2 根据工程项目特点补充完善计算规则的，应列明工程量清单的详细计算规则。

## 表E.2.1 分部分项工程项目清单计价表【弱电工程】
分部分项工程项目清单计价表
工程名称：弱电工程 |  |  |  | 标段：海拉尔区消防救援大队陈巴尔虎路站维修改造项目 |  |  | 第 1 页 共 2 页
序号 | 项目编码 | 项目名称 | 项目特征描述 |  | 计量 单位 | 工程量 |  | 金额（元）
[8 empty] | 综合单价 | 合价
1 | 030501005001 | 插箱、机柜、台架 | 1.名称:电视总箱-500*500*220 |  | 台 | 1
2 | 030501005002 | 插箱、机柜、台架 | 1.名称:电视总箱-300*300*150 |  | 台 | 1
3 | 030501005003 | 插箱、机柜、台架 | 1.名称:电信总箱-600*800*200 |  | 台 | 1
4 | 030501005004 | 插箱、机柜、台架 | 1.名称:电信总箱-400*600*180 |  | 台 | 1
5 | 030501005005 | 插箱、机柜、台架 | 1.名称:监控主机柜 2.具体由甲方确定 |  | 台 | 1
6 | 030501005006 | 插箱、机柜、台架 | 1.名称:监控接线箱-300*300*180 |  | 台 | 1
7 | 030502002001 | 电话插座 | 1.名称:电视信息插座 |  | 个 | 5
8 | 030502002002 | 电话插座 | 1.名称:组合信息插座 |  | 个 | 43
9 | 030506010001 | 监控摄像设备 | 1.名称:数字监控摄像机 |  | 台 | 15
10 | 030904004001 | 声光报警器 | 1.名称:警铃(声光报警) |  | 个 | 9
11 | 030904014001 | 消防广播及对讲电话主机 | 1.规格、线制:火警广播控制 |  | 台 | 1
12 | 030412006001 | 接线盒 | 车库门控制线预留盒距地3.3米 |  | 个 | 1
13 | 030412005001 | 接线箱 | 车库门集中控制器 |  | 个 | 1
14 | 030412001001 | 配管 | 1.名称:弱电配管 2.材质:PC 3.规格:DN25mm 4.配置形式:暗配 |  | m | 345.2
15 | 030412001002 | 配管 | 1.名称:弱电配管 2.材质:PC 3.规格:DN20mm 4.配置形式:暗配 |  | m | 1334.3
16 | 030412001003 | 配管 | 1.名称:弱电配管 2.材质:PC 3.规格:DN16mm 4.配置形式:暗配 |  | m | 95.2
17 | 030412001004 | 配管 | 1.名称:弱电配管 2.材质:PC 3.规格:DN32mm 4.配置形式:暗配 |  | m | 3.6
18 | 030502003001 | 双绞线缆 | 1.名称:RVS4*1.5 |  | m | 95.2
19 | 030502003002 | 双绞线缆 | 1.名称:RVV2*1.5 |  | m | 331.7
本页小计
分部分项工程项目清单计价表
工程名称：弱电工程 |  |  |  | 标段：海拉尔区消防救援大队陈巴尔虎路站维修改造项目 |  |  | 第 2 页 共 2 页
序号 | 项目编码 | 项目名称 | 项目特征描述 |  | 计量 单位 | 工程量 |  | 金额（元）
[8 empty] | 综合单价 | 合价
20 | 030502003003 | 双绞线缆 | 1.名称:RVV2*1.0 |  | m | 217.6
21 | 030502003004 | 双绞线缆 | 1.名称:UTP6 |  | m | 1334.3
22 | 030504006001 | 同轴电缆 | 1.名称:SYV-75-5 |  | m | 127.6
23 | 030504006002 | 同轴电缆 | 1.名称:SYV-75-9 |  | m | 4.6
24 | 030502005001 | 光缆 | 1、名称：光缆 2、规格：GYFTY-36 |  | m | 4.6
25 | 031301001001 | 凿(压、切割)槽 | 1.名称:凿（压)槽及恢复 2.规格:25mm |  | m | 160.8
26 | 031301002001 | 开孔打洞 | 1.名称:打洞（孔） |  | 个 | 4
本页小计
合 计

## 表E.2.3 材料暂估单价及调整表【弱电工程】
材料暂估单价及调整表
工程名称：弱电工程 |  |  |  |  | 标段：海拉尔区消防救援大队陈巴尔虎路站维修改造项目 | [5 empty] | 第 1 页 共 1 页
序号 | 材料名称 | 规格型号 | 计量单位 | 暂估 |  |  |  | 确认 |  |  |  | 调整金额（元） | 备注
|  |  |  | 数量 |  | 单价 （元） | 合价 （元） | 数量 | 单价 （元） | 合价 （元）
|  |  |  | A₁ |  | B₁ | C₁ | A₂ | B₂ | C₂ |  | D=C₂-C₁
1 | 数字监控摄像机 |  | 台 |  |  | 350
2 | 车库门集中控制器 |  | 个 |  |  | 500
本页小计 | [7 empty] | — | — |  |  |  | —
合 计 | [7 empty] | — | — |  |  |  | —
注：本表可由招标人填写“暂估单价”栏，并在备注栏说明拟用暂估价材料的清单项目，投标人应将上述材料暂估单价计入 工程量清单综合单价。

## 表E.3.1 措施项目清单计价表【弱电工程】
措施项目清单计价表
工程名称：弱电工程 |  |  | 标段：海拉尔区消防救援大队陈巴尔虎路站维修改造项目 |  | 第 1 页 共 1 页
序号 | 项目编码 | 项目名称 |  | 工作内容 |  | 价格（元） | 备注
1 | 一 | 措施项目一
1.1 | 031401010 | 文明施工费
1.2 | 031401010001 | 文明施工与环境保护费
1.3 | 031401012001 | 临时设施费
1.4 | 031401021001 | 雨季施工增加费
1.5 | 031401015001 | 已完工程及设备保护费
1.6 | 03B001 | 工程定位复测费
1.7 | 031401013001 | 二次搬运费
1.8 | 031401017001 | 特殊地区施工增加费
1.9 | 031401020001 | 夜间施工增加费
1.10 | 031401020002 | 白天在地下室施工增加费
1.11 | 031401021002 | 冬季施工增加费
2 | 二 | 措施项目二
2.1
2.2 | 031401001001 | 脚手架
本页小计 | [6 empty] | -
合 计 | [6 empty] | -
注：措施项目清单费用构成详见本标准表 E.3.2，大型机械进出场及安拆费用组成见本标准表 E.3.4。

## 表E.4.1 其他项目清单计价表【弱电工程】
其他项目清单计价表
工程名称：弱电工程 |  | 标段：海拉尔区消防救援大队陈巴尔虎路站维修改造项目 |  |  |  | 第 1 页 共 1 页
序号 | 项目名称 |  | 暂估（暂定）金额（元） | 结算（确定）金额（元） | 调整金额± （元） |  | 备注
1 | 暂列金额 |  | 4883 |  |  |  | 详见本标准表 E.4.2
2 | 暂估价
2.1 | 专业工程暂估价 | [5 empty] | 详见本标准表 E.4.3
2.2 | 材料暂估价
3 | 计日工 | [5 empty] | 详见本标准表 E.4.4
4 | 总承包服务费 | [5 empty] | 详见本标准表 E.4.5
5 | 材料检验试验费
6 | 建筑工程能效测评费
7 | 工程变更及现场签证
8 | 提前竣工（赶工补偿）
9 | 无负荷联合试运转费
10 | 停窝工损失费
11 | 施工期间未完工程保护费
12 | 企业自有工人培训管理费
13 | 建筑工人实名制费 | [5 empty] | 1.建设项目招标工期为1年的暂按57900元计入工程造价； 2.建设项目招标工期为2年的暂按99400元计入工程造价； 3.建设项目招标工期为3年及以上的暂按140900元计入工程造价。
14 | 安全生产计提费 | [5 empty] | 房屋建筑工程计提比例为3%，市政公用工程计提比例为1.5%。
15 | 人工增加费
合 计 |  |  | 4883 |  |  |  | -

## 表E.4.2 暂列金额明细表【弱电工程】
暂列金额明细表
工程名称：弱电工程 |  |  |  | 标段：海拉尔区消防救援大队陈巴尔虎路站维修改造项目 |  |  | 第 1 页 共 1 页
序号 | 项目名称 | 计算基础 | 费率（%） |  | 暂定金额 （元） | 确定金额（元） |  | 调整金额± (元) | 备注
1 | 合同价格调整暂列金额
2 | 未确定工程暂列金额 | 48830.01 | 10 |  | 4883
3 | 未确定服务暂列金额
4 | 未确定其他暂列金额
本页小计 |  | - | - |  | 4883
合 计 |  | - | - |  | 4883
注：1 本表由招标人填写“暂定金额”总额，采用费率计价方式计算暂定金额的，应分别填写“计算基础”“费率”，并计算 填写“暂定金额”；采用总价计价方式计算暂定金额的，可直接填写“暂定金额”； 2 投标人应将上述暂定金额填写并计入投标总价； 3 结算时应按合同约定计算并填写“确定金额”。

## 表E.4.3 专业工程暂估价明细表【弱电工程】
专业工程暂估价明细表
工程名称：弱电工程 |  |  |  | 标段：海拉尔区消防救援大队陈巴尔虎路站维修改造项目 |  |  |  | 第 1 页 共 1 页
序号 | 专业工程名称 | 暂估金额（元） |  |  |  | 确认金额（元） |  |  |  | 调整金额±（元） | 备注
|  | 不含税价格 | 增值税 |  | 含税价格 | 不含税价格 | 增值税 |  | 含税价格
|  | A₁ | B₁ |  | C₁ | A₂ | B₂ |  | C₂ | D=C₂-C₁
本页小计 | [10 empty] | -
合计 | [10 empty] | -
注：本表“暂估金额”由招标人填写，投标人应将“暂估金额”填写并计入投标总价。结算时应按合同约定的价格填写 “确认金额”。

## 表E.4.4 计日工表【弱电工程】
计日工表
工程名称：弱电工程 |  |  |  | 标段：海拉尔区消防救援大队陈巴尔虎路站维修改造项目 |  |  |  | 第 1 页 共 1 页
编号 | 计日工名称 | 单位 | 暂定数量 |  | 实际数量 | 综合单价(元) | 合价（元） |  |  | 调整金额± (元)
[7 empty] | 暂定 |  | 实际
[7 empty] | A₁ |  | A₂ | B=A₂-A₁
一 | 人工
1 | 计日工 | 工日 | 1
人工小计
二 | 材料
1
材料小计
三 | 施工机具
1
施工机具小计
总计
注：1 本表计日工名称、暂定数量应由招标人填写。编制最高投标限价时，单价应由招标人按有关计价规定确定；编制投标报 价时，单价应由投标人自主报价，并按暂定数量计算合价计入投标总价中。 2 工程结算时，应按发承包双方确认的实际数量计算合价。发承包双方确认的实际数量详见本标准表E.8.2。

## 表E.4.5 总承包服务费计价表【弱电工程】
总承包服务费计价表
工程名称：弱电工程 |  |  |  | 标段：海拉尔区消防救援大队陈巴尔虎路站维修改造项目 |  |  |  |  | 第 1 页 共 1 页
序号 | 项目名称 | 计算基础 | 费率(%) |  | 金额 | 确认 计算基础 | 结算金额 （元） | 调整金额± （元） |  | 备注
|  | A₁ | B |  | C₁ | A₂ | C₂ | D=C₂-C₁
1 | 发包人提供材料 | [8 empty] | 详见本标准表G.1.1
2 | 专业分包工程 | [8 empty] | 详见本标准表E.4.3
3 | 直接发包的专业工程 | [8 empty] | 详见本标准表E.4.6
本页小计
合 计 |  | — | — |  |  | — |  |  |  | -
注：1 本表项目名称、服务内容应由招标人填写； 2 编制最高投标限价及投标报价时，采用费率计价方式计算总承包服务费的，应分别填写“计算基础 A₁” “费率B”， 并计算填写“金额C₁”，C₁=A₁×B; 采用总价计价方式计算总承包服务费的，可直接填写“金额C₁”； 3 编制结算时，采用费率计价方式计算总承包服务费的，应填写“确认计算基础A₂”， 并计算填写“结算金额C₂”， C₂=A₂×B；采用总价计价方式计算总承包服务费的，可直接填写“结算金额C₂”。

## 表E.4.6 直接发包的专业工程明细表【弱电工程】
直接发包的专业工程明细表
工程名称：弱电工程 |  | 标段：海拉尔区消防救援大队陈巴尔虎路站维修改造项目 | 第 1 页 共 1 页
序号 | 直接发包的专业工程名称 |  |  | 备注
1 | 直接发包的专业工程
注：本表应由招标人填写，用于计算直接发包的专业工程总承包服务费。

## 表E.5.1 增值税计价表【弱电工程】
增值税计价表
工程名称：弱电工程 |  |  | 标段：海拉尔区消防救援大队陈巴尔虎路站维修改造项目 |  | 第 1 页 共 1 页
序号 | 项目名称 | 计算基础说明 |  | 计算基础 |  | 税率(%) | 金额(元)
1 | 增值税 | 分部分项工程费+措施项目工程费+其他项目费-其中：专业工程暂估价 |  |  |  | 9
合 计

## 表G.1.1 发包人提供材料一览表【弱电工程】
发包人提供材料一览表
工程名称：弱电工程 |  |  |  |  | 标段：海拉尔区消防救援大队陈巴尔虎路站维修改造项目 |  | 第 1 页 共 1 页
序号 | 材料名称、规格、型号 | 单位 | 数量 | 单价(元) |  | 合价（元） |  | 有效损耗率 (%) | 备注
本页小计 | [7 empty] | - | -
合 计 | [7 empty] | - | -

## 表D.4.1 工程量清单计算规则说明【给排水工程】
工程量清单计算规则说明
工程名称：给排水工程 |  |  | 标段：海拉尔区消防救援大队陈巴尔虎路站维修改造项目 |  |  | 第 1 页 共 1 页
计算规则说明
1. 本工程采用《房屋建筑与装饰工程工程量计算标准》GB/T 50854—2024、《通用安装工程工程量计算标准》GB/T 50856—2024等进行列项以及工程量计算； 2. 补充清单按照以下说明进行列项以及工程量计算：
补充计算规则说明
清单编码 | 清单名称 | 项目特征描述 |  | 计量单位 | 工程量计算规则 |  | 工作内容
注：1 采用国家及行业工程量计算标准的，应明确相应国家及行业标准的名称及编号； 2 根据工程项目特点补充完善计算规则的，应列明工程量清单的详细计算规则。

## 表E.2.1 分部分项工程项目清单计价表【给排水工程】
分部分项工程项目清单计价表
工程名称：给排水工程 |  |  |  | 标段：海拉尔区消防救援大队陈巴尔虎路站维修改造项目 |  |  | 第 1 页 共 3 页
序号 | 项目编码 | 项目名称 | 项目特征描述 |  | 计量 单位 | 工程量 |  | 金额（元）
[8 empty] | 综合单价 | 合价
1 | 031001008001 | 塑料管 | 1.安装部位:室内 2.介质:给水管PP-R 3.材质、规格:De75 4.连接形式:热熔连接 5.压力试验及吹、洗设计要求:水压试验 |  | m | 51.64
2 | 031001008002 | 塑料管 | 1.安装部位:室内 2.介质:给水管PP-R 3.材质、规格:De50 4.连接形式:热熔连接 5.压力试验及吹、洗设计要求:水压试验 |  | m | 24
3 | 031001008003 | 塑料管 | 1.安装部位:室内 2.介质:给水管PP-R 3.材质、规格:De40 4.连接形式:热熔连接 5.压力试验及吹、洗设计要求:水压试验 |  | m | 12.5
4 | 031001008009 | 塑料管 | 1.安装部位:室内 2.介质:给水管PP-R 3.材质、规格:De32 4.连接形式:热熔连接 5.压力试验及吹、洗设计要求:水压试验 |  | m | 2.5
5 | 031001008004 | 塑料管 | 1.安装部位:室内 2.介质:给水管PP-R 3.材质、规格:De25 4.连接形式:热熔连接 5.压力试验及吹、洗设计要求:水压试验 |  | m | 68.6
本页小计
分部分项工程项目清单计价表
工程名称：给排水工程 |  |  |  | 标段：海拉尔区消防救援大队陈巴尔虎路站维修改造项目 |  |  | 第 2 页 共 3 页
序号 | 项目编码 | 项目名称 | 项目特征描述 |  | 计量 单位 | 工程量 |  | 金额（元）
[8 empty] | 综合单价 | 合价
6 | 031001008005 | 塑料管 | 1.安装部位:室内 2.介质:排水管PVC-U 3.材质、规格:De160 4.连接形式:粘接 5.压力试验及吹、洗设计要求:水压试验 |  | m | 25.1
7 | 031001008006 | 塑料管 | 1.安装部位:室内 2.介质:排水管PVC-U 3.材质、规格:De110 4.连接形式:粘接 5.压力试验及吹、洗设计要求:水压试验 |  | m | 198.9
8 | 031001008008 | 塑料管 | 1.安装部位:室内 2.介质:双壁中空内旋消音塑料排水管PVC-U 3.材质、规格:De110 4.连接形式:粘接 5.压力试验及吹、洗设计要求:水压试验 |  | m | 59.5
9 | 031001008007 | 塑料管 | 1.安装部位:室内 2.介质:排水管PVC-U 3.材质、规格:De50 4.连接形式:粘接 5.压力试验及吹、洗设计要求:水压试验 |  | m | 17.3
10 | 031003014004 | 给、排水附件 | 1、名称：成品管卡安装 2、规格：De50 |  | 个 | 40
11 | 031003014005 | 给、排水附件 | 1、名称：成品管卡安装 2、规格：De110 |  | 个 | 30
12 | 031003014006 | 给、排水附件 | 1、名称：成品管卡安装 2、规格：De25 |  | 个 | 23
本页小计
分部分项工程项目清单计价表
工程名称：给排水工程 |  |  |  | 标段：海拉尔区消防救援大队陈巴尔虎路站维修改造项目 |  |  | 第 3 页 共 3 页
序号 | 项目编码 | 项目名称 | 项目特征描述 |  | 计量 单位 | 工程量 |  | 金额（元）
[8 empty] | 综合单价 | 合价
13 | 031002003001 | 塑料阀门 | 1.名称：截止阀 2.规格：De75 3.熔接 |  | 个 | 1
14 | 031002003002 | 塑料阀门 | 1.名称：截止阀 2.规格：De50 3.熔接 |  | 个 | 1
15 | 031002003003 | 塑料阀门 | 1.名称：截止阀 2.规格：De40 3.熔接 |  | 个 | 1
16 | 031002003004 | 塑料阀门 | 1.名称：截止阀 2.规格：De25 3.熔接 |  | 个 | 1
17 | 031003014001 | 给、排水附件 | 1.材质:地漏 |  | 个 | 13
18 | 031003014002 | 给、排水附件 | 1.材质:地面扫除口 |  | 个 | 12
19 | 031003003001 | 洗脸盆 | 台式洗脸盆 |  | 组 | 11
20 | 031003006001 | 大便器 | 蹲式大便器 |  | 组 | 5
21 | 031003006002 | 大便器 | 坐式大便器 |  | 组 | 3
22 | 031003007001 | 小便器 | 壁挂式小便器 |  | 组 | 3
23 | 031003010001 | 淋浴器 | 成套淋浴器 |  | 套 | 5
24 | 031003018001 | 饮水器 | 饮水器 |  | 套 | 1
本页小计
合 计

## 表E.2.3 材料暂估单价及调整表【给排水工程】
材料暂估单价及调整表
工程名称：给排水工程 |  |  |  |  | 标段：海拉尔区消防救援大队陈巴尔虎路站维修改造项目 | [5 empty] | 第 1 页 共 1 页
序号 | 材料名称 | 规格型号 | 计量单位 | 暂估 |  |  |  | 确认 |  |  |  | 调整金额（元） | 备注
|  |  |  | 数量 |  | 单价 （元） | 合价 （元） | 数量 | 单价 （元） | 合价 （元）
|  |  |  | A₁ |  | B₁ | C₁ | A₂ | B₂ | C₂ |  | D=C₂-C₁
1 | 饮水器 |  | 套 |  |  | 517.24
本页小计 | [7 empty] | — | — |  |  |  | —
合 计 | [7 empty] | — | — |  |  |  | —
注：本表可由招标人填写“暂估单价”栏，并在备注栏说明拟用暂估价材料的清单项目，投标人应将上述材料暂估单价计入 工程量清单综合单价。

## 表E.3.1 措施项目清单计价表【给排水工程】
措施项目清单计价表
工程名称：给排水工程 |  |  | 标段：海拉尔区消防救援大队陈巴尔虎路站维修改造项目 |  | 第 1 页 共 1 页
序号 | 项目编码 | 项目名称 |  | 工作内容 |  | 价格（元） | 备注
1 | 一 | 措施项目一
1.1 | 031401010 | 文明施工费
1.2 | 031401010001 | 文明施工与环境保护费
1.3 | 031401012001 | 临时设施费
1.4 | 031401021001 | 雨季施工增加费
1.5 | 031401015001 | 已完工程及设备保护费
1.6 | 03B001 | 工程定位复测费
1.7 | 031401013001 | 二次搬运费
1.8 | 031401017001 | 特殊地区施工增加费
1.9 | 031401020001 | 夜间施工增加费
1.10 | 031401020002 | 白天在地下室施工增加费
1.11 | 031401021002 | 冬季施工增加费
2 | 二 | 措施项目二
2.1 | 031401001001 | 脚手架
本页小计 | [6 empty] | -
合 计 | [6 empty] | -
注：措施项目清单费用构成详见本标准表 E.3.2，大型机械进出场及安拆费用组成见本标准表 E.3.4。

## 表E.4.1 其他项目清单计价表【给排水工程】
其他项目清单计价表
工程名称：给排水工程 |  | 标段：海拉尔区消防救援大队陈巴尔虎路站维修改造项目 |  |  |  | 第 1 页 共 1 页
序号 | 项目名称 |  | 暂估（暂定）金额（元） | 结算（确定）金额（元） | 调整金额± （元） |  | 备注
1 | 暂列金额 |  | 4565.6 |  |  |  | 详见本标准表 E.4.2
2 | 暂估价
2.1 | 专业工程暂估价 | [5 empty] | 详见本标准表 E.4.3
2.2 | 材料暂估价
3 | 计日工 | [5 empty] | 详见本标准表 E.4.4
4 | 总承包服务费 | [5 empty] | 详见本标准表 E.4.5
5 | 材料检验试验费
6 | 建筑工程能效测评费
7 | 工程变更及现场签证
8 | 提前竣工（赶工补偿）
9 | 无负荷联合试运转费
10 | 停窝工损失费
11 | 施工期间未完工程保护费
12 | 企业自有工人培训管理费
13 | 建筑工人实名制费 | [5 empty] | 1.建设项目招标工期为1年的暂按57900元计入工程造价； 2.建设项目招标工期为2年的暂按99400元计入工程造价； 3.建设项目招标工期为3年及以上的暂按140900元计入工程造价。
14 | 安全生产计提费 | [5 empty] | 房屋建筑工程计提比例为3%，市政公用工程计提比例为1.5%。
15 | 人工增加费
合 计 |  |  | 4565.6 |  |  |  | -

## 表E.4.2 暂列金额明细表【给排水工程】
暂列金额明细表
工程名称：给排水工程 |  |  |  | 标段：海拉尔区消防救援大队陈巴尔虎路站维修改造项目 |  |  | 第 1 页 共 1 页
序号 | 项目名称 | 计算基础 | 费率（%） |  | 暂定金额 （元） | 确定金额（元） |  | 调整金额± (元) | 备注
1 | 合同价格调整暂列金额
2 | 未确定工程暂列金额 | 45656.01 | 10 |  | 4565.6
3 | 未确定服务暂列金额
4 | 未确定其他暂列金额
本页小计 |  | - | - |  | 4565.6
合 计 |  | - | - |  | 4565.6
注：1 本表由招标人填写“暂定金额”总额，采用费率计价方式计算暂定金额的，应分别填写“计算基础”“费率”，并计算 填写“暂定金额”；采用总价计价方式计算暂定金额的，可直接填写“暂定金额”； 2 投标人应将上述暂定金额填写并计入投标总价； 3 结算时应按合同约定计算并填写“确定金额”。

## 表E.4.3 专业工程暂估价明细表【给排水工程】
专业工程暂估价明细表
工程名称：给排水工程 |  |  |  | 标段：海拉尔区消防救援大队陈巴尔虎路站维修改造项目 |  |  |  | 第 1 页 共 1 页
序号 | 专业工程名称 | 暂估金额（元） |  |  |  | 确认金额（元） |  |  |  | 调整金额±（元） | 备注
|  | 不含税价格 | 增值税 |  | 含税价格 | 不含税价格 | 增值税 |  | 含税价格
|  | A₁ | B₁ |  | C₁ | A₂ | B₂ |  | C₂ | D=C₂-C₁
本页小计 | [10 empty] | -
合计 | [10 empty] | -
注：本表“暂估金额”由招标人填写，投标人应将“暂估金额”填写并计入投标总价。结算时应按合同约定的价格填写 “确认金额”。

## 表E.4.4 计日工表【给排水工程】
计日工表
工程名称：给排水工程 |  |  |  | 标段：海拉尔区消防救援大队陈巴尔虎路站维修改造项目 |  |  |  | 第 1 页 共 1 页
编号 | 计日工名称 | 单位 | 暂定数量 |  | 实际数量 | 综合单价(元) | 合价（元） |  |  | 调整金额± (元)
[7 empty] | 暂定 |  | 实际
[7 empty] | A₁ |  | A₂ | B=A₂-A₁
一 | 人工
1 | 计日工 | 工日 | 1
人工小计
二 | 材料
1
材料小计
三 | 施工机具
1
施工机具小计
总计
注：1 本表计日工名称、暂定数量应由招标人填写。编制最高投标限价时，单价应由招标人按有关计价规定确定；编制投标报 价时，单价应由投标人自主报价，并按暂定数量计算合价计入投标总价中。 2 工程结算时，应按发承包双方确认的实际数量计算合价。发承包双方确认的实际数量详见本标准表E.8.2。

## 表E.4.5 总承包服务费计价表【给排水工程】
总承包服务费计价表
工程名称：给排水工程 |  |  |  | 标段：海拉尔区消防救援大队陈巴尔虎路站维修改造项目 |  |  |  |  | 第 1 页 共 1 页
序号 | 项目名称 | 计算基础 | 费率(%) |  | 金额 | 确认 计算基础 | 结算金额 （元） | 调整金额± （元） |  | 备注
|  | A₁ | B |  | C₁ | A₂ | C₂ | D=C₂-C₁
1 | 发包人提供材料 | [8 empty] | 详见本标准表G.1.1
2 | 专业分包工程 | [8 empty] | 详见本标准表E.4.3
3 | 直接发包的专业工程 | [8 empty] | 详见本标准表E.4.6
本页小计
合 计 |  | — | — |  |  | — |  |  |  | -
注：1 本表项目名称、服务内容应由招标人填写； 2 编制最高投标限价及投标报价时，采用费率计价方式计算总承包服务费的，应分别填写“计算基础 A₁” “费率B”， 并计算填写“金额C₁”，C₁=A₁×B; 采用总价计价方式计算总承包服务费的，可直接填写“金额C₁”； 3 编制结算时，采用费率计价方式计算总承包服务费的，应填写“确认计算基础A₂”， 并计算填写“结算金额C₂”， C₂=A₂×B；采用总价计价方式计算总承包服务费的，可直接填写“结算金额C₂”。

## 表E.4.6 直接发包的专业工程明细表【给排水工程】
直接发包的专业工程明细表
工程名称：给排水工程 |  | 标段：海拉尔区消防救援大队陈巴尔虎路站维修改造项目 | 第 1 页 共 1 页
序号 | 直接发包的专业工程名称 |  |  | 备注
1 | 直接发包的专业工程
注：本表应由招标人填写，用于计算直接发包的专业工程总承包服务费。

## 表E.5.1 增值税计价表【给排水工程】
增值税计价表
工程名称：给排水工程 |  |  | 标段：海拉尔区消防救援大队陈巴尔虎路站维修改造项目 |  | 第 1 页 共 1 页
序号 | 项目名称 | 计算基础说明 |  | 计算基础 |  | 税率(%) | 金额(元)
1 | 增值税 | 分部分项工程费+措施项目工程费+其他项目费-其中：专业工程暂估价 |  |  |  | 9
合 计

## 表G.1.1 发包人提供材料一览表【给排水工程】
发包人提供材料一览表
工程名称：给排水工程 |  |  |  |  | 标段：海拉尔区消防救援大队陈巴尔虎路站维修改造项目 |  | 第 1 页 共 1 页
序号 | 材料名称、规格、型号 | 单位 | 数量 | 单价(元) |  | 合价（元） |  | 有效损耗率 (%) | 备注
本页小计 | [7 empty] | - | -
合 计 | [7 empty] | - | -

## 表D.4.1 工程量清单计算规则说明【采暖工程】
工程量清单计算规则说明
工程名称：采暖工程 |  |  | 标段：海拉尔区消防救援大队陈巴尔虎路站维修改造项目 |  |  | 第 1 页 共 1 页
计算规则说明
1. 本工程采用《房屋建筑与装饰工程工程量计算标准》GB/T 50854—2024、《通用安装工程工程量计算标准》GB/T 50856—2024等进行列项以及工程量计算； 2. 补充清单按照以下说明进行列项以及工程量计算：
补充计算规则说明
清单编码 | 清单名称 | 项目特征描述 |  | 计量单位 | 工程量计算规则 |  | 工作内容
注：1 采用国家及行业工程量计算标准的，应明确相应国家及行业标准的名称及编号； 2 根据工程项目特点补充完善计算规则的，应列明工程量清单的详细计算规则。

## 表E.2.1 分部分项工程项目清单计价表【采暖工程】
分部分项工程项目清单计价表
工程名称：采暖工程 |  |  |  | 标段：海拉尔区消防救援大队陈巴尔虎路站维修改造项目 |  |  | 第 1 页 共 2 页
序号 | 项目编码 | 项目名称 | 项目特征描述 |  | 计量 单位 | 工程量 |  | 金额（元）
[8 empty] | 综合单价 | 合价
1 | 031001002001 | 镀锌钢管 | 1.安装部位:室内采暖管道 2.介质:镀锌钢管 3.规格、压力等级:DN100 4.连接形式:焊接 电弧焊 |  | m | 134.61
2 | 031001002002 | 镀锌钢管 | 1.安装部位:室内采暖管道 2.介质:镀锌钢管 3.规格、压力等级:DN80 4.连接形式:焊接 电弧焊 |  | m | 225.5
3 | 031001002003 | 镀锌钢管 | 1.安装部位:室内采暖管道 2.介质:镀锌钢管 3.规格、压力等级:DN70 4.连接形式:焊接 电弧焊 |  | m | 129
4 | 031001002004 | 镀锌钢管 | 1.安装部位:室内采暖管道 2.介质:镀锌钢管 3.规格、压力等级:DN50 4.连接形式:焊接 电弧焊 |  | m | 68.6
5 | 031001002005 | 镀锌钢管 | 1.安装部位:室内采暖管道 2.介质:镀锌钢管 3.规格、压力等级:DN40 4.连接形式:焊接 电弧焊 |  | m | 70.4
6 | 031001002006 | 镀锌钢管 | 1.安装部位:室内采暖管道 2.介质:镀锌钢管 3.规格、压力等级:DN25 4.连接形式:焊接 电弧焊 |  | m | 507.5
7 | 031003014001 | 给、排水附件 | 1.材质:管道支架 |  | kg | 408.98
8 | 031002001002 | 金属阀门 | 1.类型:螺纹阀 2.材质:铜 3.规格、压力等级:DN25 |  | 个 | 261
本页小计
分部分项工程项目清单计价表
工程名称：采暖工程 |  |  |  | 标段：海拉尔区消防救援大队陈巴尔虎路站维修改造项目 |  |  | 第 2 页 共 2 页
序号 | 项目编码 | 项目名称 | 项目特征描述 |  | 计量 单位 | 工程量 |  | 金额（元）
[8 empty] | 综合单价 | 合价
9 | 031002001003 | 金属阀门 | 1.类型:温控阀 2.规格、压力等级:DN25 |  | 个 | 86
10 | 031002001004 | 金属阀门 | 1.类型:铸钢闸阀 2.规格、压力等级:DN100 3.连接方式：法兰连接 |  | 个 | 2
11 | 031002001005 | 金属阀门 | 1.类型:铸钢闸阀 2.规格、压力等级:DN80 3.连接方式：法兰连接 |  | 个 | 4
12 | 031002001006 | 金属阀门 | 1.类型:铸钢闸阀 2.规格、压力等级:DN70 3.连接方式：法兰连接 |  | 个 | 2
13 | 031002009001 | 法兰 | 1、名称：法兰 2、规格：DN100 |  | 副 | 2
14 | 031002009002 | 法兰 | 1、名称：法兰 2、规格：DN80 |  | 副 | 4
15 | 031002009003 | 法兰 | 1、名称：法兰 2、规格：DN70 |  | 副 | 2
16 | 031002001007 | 金属阀门 | 1.类型:自动放气阀 2.规格、压力等级:DN25 |  | 个 | 3
17 | 031004001001 | 铸铁散热器 | 1.型号、规格:铸铁散热器20片 |  | 组 | 86
18 | 031208002001 | 其他管道绝热 | 1.绝热材料品种:聚氨酯管壳 2.绝热厚度:50 |  | m3 | 9.42
19 | 031008001001 | 采暖工程系统调试 | 采暖工程系统调试 |  | 系统 | 1
本页小计
合 计

## 表E.2.3 材料暂估单价及调整表【采暖工程】
材料暂估单价及调整表
工程名称：采暖工程 |  |  |  |  | 标段：海拉尔区消防救援大队陈巴尔虎路站维修改造项目 | [5 empty] | 第 1 页 共 1 页
序号 | 材料名称 | 规格型号 | 计量单位 | 暂估 |  |  |  | 确认 |  |  |  | 调整金额（元） | 备注
|  |  |  | 数量 |  | 单价 （元） | 合价 （元） | 数量 | 单价 （元） | 合价 （元）
|  |  |  | A₁ |  | B₁ | C₁ | A₂ | B₂ | C₂ |  | D=C₂-C₁
本页小计 | [7 empty] | — | — |  |  |  | —
合 计 | [7 empty] | — | — |  |  |  | —
注：本表可由招标人填写“暂估单价”栏，并在备注栏说明拟用暂估价材料的清单项目，投标人应将上述材料暂估单价计入 工程量清单综合单价。

## 表E.3.1 措施项目清单计价表【采暖工程】
措施项目清单计价表
工程名称：采暖工程 |  |  | 标段：海拉尔区消防救援大队陈巴尔虎路站维修改造项目 |  | 第 1 页 共 1 页
序号 | 项目编码 | 项目名称 |  | 工作内容 |  | 价格（元） | 备注
1 | 一 | 措施项目一
1.1 | 031401010 | 文明施工费
1.2 | 031401010001 | 文明施工与环境保护费
1.3 | 031401012001 | 临时设施费
1.4 | 031401021001 | 雨季施工增加费
1.5 | 031401015001 | 已完工程及设备保护费
1.6 | 03B001 | 工程定位复测费
1.7 | 031401013001 | 二次搬运费
1.8 | 031401017001 | 特殊地区施工增加费
1.9 | 031401020001 | 夜间施工增加费
1.10 | 031401020002 | 白天在地下室施工增加费
1.11 | 031401021002 | 冬季施工增加费
2 | 二 | 措施项目二
2.1
2.2 | 031401001001 | 脚手架
本页小计 | [6 empty] | -
合 计 | [6 empty] | -
注：措施项目清单费用构成详见本标准表 E.3.2，大型机械进出场及安拆费用组成见本标准表 E.3.4。

## 表E.4.1 其他项目清单计价表【采暖工程】
其他项目清单计价表
工程名称：采暖工程 |  | 标段：海拉尔区消防救援大队陈巴尔虎路站维修改造项目 |  |  |  | 第 1 页 共 1 页
序号 | 项目名称 |  | 暂估（暂定）金额（元） | 结算（确定）金额（元） | 调整金额± （元） |  | 备注
1 | 暂列金额 |  | 18647.17 |  |  |  | 详见本标准表 E.4.2
2 | 暂估价
2.1 | 专业工程暂估价 | [5 empty] | 详见本标准表 E.4.3
2.2 | 材料暂估价
3 | 计日工 | [5 empty] | 详见本标准表 E.4.4
4 | 总承包服务费 | [5 empty] | 详见本标准表 E.4.5
5 | 材料检验试验费
6 | 建筑工程能效测评费
7 | 工程变更及现场签证
8 | 提前竣工（赶工补偿）
9 | 无负荷联合试运转费
10 | 停窝工损失费
11 | 施工期间未完工程保护费
12 | 企业自有工人培训管理费
13 | 建筑工人实名制费 | [5 empty] | 1.建设项目招标工期为1年的暂按57900元计入工程造价； 2.建设项目招标工期为2年的暂按99400元计入工程造价； 3.建设项目招标工期为3年及以上的暂按140900元计入工程造价。
14 | 安全生产计提费 | [5 empty] | 房屋建筑工程计提比例为3%，市政公用工程计提比例为1.5%。
15 | 人工增加费
合 计 |  |  | 18647.17 |  |  |  | -

## 表E.4.2 暂列金额明细表【采暖工程】
暂列金额明细表
工程名称：采暖工程 |  |  |  | 标段：海拉尔区消防救援大队陈巴尔虎路站维修改造项目 |  |  | 第 1 页 共 1 页
序号 | 项目名称 | 计算基础 | 费率（%） |  | 暂定金额 （元） | 确定金额（元） |  | 调整金额± (元) | 备注
1 | 合同价格调整暂列金额
2 | 未确定工程暂列金额 | 186471.7 | 10 |  | 18647.17
3 | 未确定服务暂列金额
4 | 未确定其他暂列金额
本页小计 |  | - | - |  | 18647.17
合 计 |  | - | - |  | 18647.17
注：1 本表由招标人填写“暂定金额”总额，采用费率计价方式计算暂定金额的，应分别填写“计算基础”“费率”，并计算 填写“暂定金额”；采用总价计价方式计算暂定金额的，可直接填写“暂定金额”； 2 投标人应将上述暂定金额填写并计入投标总价； 3 结算时应按合同约定计算并填写“确定金额”。

## 表E.4.3 专业工程暂估价明细表【采暖工程】
专业工程暂估价明细表
工程名称：采暖工程 |  |  |  | 标段：海拉尔区消防救援大队陈巴尔虎路站维修改造项目 |  |  |  | 第 1 页 共 1 页
序号 | 专业工程名称 | 暂估金额（元） |  |  |  | 确认金额（元） |  |  |  | 调整金额±（元） | 备注
|  | 不含税价格 | 增值税 |  | 含税价格 | 不含税价格 | 增值税 |  | 含税价格
|  | A₁ | B₁ |  | C₁ | A₂ | B₂ |  | C₂ | D=C₂-C₁
本页小计 | [10 empty] | -
合计 | [10 empty] | -
注：本表“暂估金额”由招标人填写，投标人应将“暂估金额”填写并计入投标总价。结算时应按合同约定的价格填写 “确认金额”。

## 表E.4.4 计日工表【采暖工程】
计日工表
工程名称：采暖工程 |  |  |  | 标段：海拉尔区消防救援大队陈巴尔虎路站维修改造项目 |  |  |  | 第 1 页 共 1 页
编号 | 计日工名称 | 单位 | 暂定数量 |  | 实际数量 | 综合单价(元) | 合价（元） |  |  | 调整金额± (元)
[7 empty] | 暂定 |  | 实际
[7 empty] | A₁ |  | A₂ | B=A₂-A₁
一 | 人工
1 | 计日工 | 工日 | 1
人工小计
二 | 材料
1
材料小计
三 | 施工机具
1
施工机具小计
总计
注：1 本表计日工名称、暂定数量应由招标人填写。编制最高投标限价时，单价应由招标人按有关计价规定确定；编制投标报 价时，单价应由投标人自主报价，并按暂定数量计算合价计入投标总价中。 2 工程结算时，应按发承包双方确认的实际数量计算合价。发承包双方确认的实际数量详见本标准表E.8.2。

## 表E.4.5 总承包服务费计价表【采暖工程】
总承包服务费计价表
工程名称：采暖工程 |  |  |  | 标段：海拉尔区消防救援大队陈巴尔虎路站维修改造项目 |  |  |  |  | 第 1 页 共 1 页
序号 | 项目名称 | 计算基础 | 费率(%) |  | 金额 | 确认 计算基础 | 结算金额 （元） | 调整金额± （元） |  | 备注
|  | A₁ | B |  | C₁ | A₂ | C₂ | D=C₂-C₁
1 | 发包人提供材料 | [8 empty] | 详见本标准表G.1.1
2 | 专业分包工程 | [8 empty] | 详见本标准表E.4.3
3 | 直接发包的专业工程 | [8 empty] | 详见本标准表E.4.6
本页小计
合 计 |  | — | — |  |  | — |  |  |  | -
注：1 本表项目名称、服务内容应由招标人填写； 2 编制最高投标限价及投标报价时，采用费率计价方式计算总承包服务费的，应分别填写“计算基础 A₁” “费率B”， 并计算填写“金额C₁”，C₁=A₁×B; 采用总价计价方式计算总承包服务费的，可直接填写“金额C₁”； 3 编制结算时，采用费率计价方式计算总承包服务费的，应填写“确认计算基础A₂”， 并计算填写“结算金额C₂”， C₂=A₂×B；采用总价计价方式计算总承包服务费的，可直接填写“结算金额C₂”。

## 表E.4.6 直接发包的专业工程明细表【采暖工程】
直接发包的专业工程明细表
工程名称：采暖工程 |  | 标段：海拉尔区消防救援大队陈巴尔虎路站维修改造项目 | 第 1 页 共 1 页
序号 | 直接发包的专业工程名称 |  |  | 备注
1 | 直接发包的专业工程
注：本表应由招标人填写，用于计算直接发包的专业工程总承包服务费。

## 表E.5.1 增值税计价表【采暖工程】
增值税计价表
工程名称：采暖工程 |  |  | 标段：海拉尔区消防救援大队陈巴尔虎路站维修改造项目 |  | 第 1 页 共 1 页
序号 | 项目名称 | 计算基础说明 |  | 计算基础 |  | 税率(%) | 金额(元)
1 | 增值税 | 分部分项工程费+措施项目工程费+其他项目费-其中：专业工程暂估价 |  |  |  | 9
合 计

## 表G.1.1 发包人提供材料一览表【采暖工程】
发包人提供材料一览表
工程名称：采暖工程 |  |  |  |  | 标段：海拉尔区消防救援大队陈巴尔虎路站维修改造项目 |  | 第 1 页 共 1 页
序号 | 材料名称、规格、型号 | 单位 | 数量 | 单价(元) |  | 合价（元） |  | 有效损耗率 (%) | 备注
本页小计 | [7 empty] | - | -
合 计 | [7 empty] | - | -