## 2025家具办公原稿 删减准
办公及学习设备
序号 | 名称 | 技术参数 | 单位 | 数量
1 | 文件柜 | 1.规格：≥900mm*390mm*1850mm，整体立式四门分体结构，上下两层独立储物区，每层对开双门。 2.基材：柜体门板、侧板、顶板、底板、层板均采用厚度≥0.6mm冷轧钢板，一体冲压成型。 3.涂层：采用环氧树脂粉末静电喷塑处理。 ●4.五金件：柜门拉手、门锁配件、铰链全部采用不锈钢材质，防锈耐腐蚀；门锁为独立通开防盗锁，上下两层分区可分别上锁。提供具备CMA认可的检测机构出具的“五金件”检测报告。报告依据GB/T10125-2021、QB/T3832-1999、GB/T6461-2002，其中检测内容包含中性盐雾试验（NSS）后无锈点，耐腐蚀等级10级，外观保护评级10级。 5.工艺：钢制部分整体焊接而成，焊口满焊，焊点平整；所有部件均经打磨，砂光处理。打磨均匀，喷塑涂层厚度≥70um。 6.内部结构：柜体分为上下两组独立储物空间，共4扇对开实门，上下分区相互独立；每层内部配置1块可调节钢制隔板，隔板采用≥0.6mm冷轧钢板一体冲压成型，单层隔板均匀承重≥50kg，分区收纳空间充足。 7.颜色：整体柜体为哑光灰白色。 | 组 | 110
2 | △学生课桌椅 （可升降） | 一、课桌 1.规格：升降高度660mm-750mm（3档高度可调），≥长600mm×宽400mm。 2.桌面：≥长600mm×宽400mm；基材采用≥18mm厚的ENF级密度板，表面贴三聚氰胺板，四边由pp塑料一次注塑成型；距前围挡≤20mm中间处有笔槽，长≥220mm，宽≥18mm，槽体与桌面注塑一体；笔槽两头各有杯物槽，直径≥70mm；笔槽下边有刻度尺，长≥200mm。 3.桌架：底脚采用外轮廓截面长≥50mm、宽≥30mm、管壁厚度≥1.3mm的扁圆型钢管；立柱采用外轮廓截面长≥60mm、宽≥30mm、管壁厚度≥1.3mm扁圆钢管与外轮廓截面长≥50mm、宽≥20mm、管壁厚度≥1.3mm扁圆钢管。 4.课桌斗：课桌斗由≥0.6mm厚钢板经模具一次拉伸成型，斗口部位焊接加强圈，尺寸≥500mm×300mm×145mm。桌斗下方设有置物筐，直径≥16mm圆管和直径≥5mm钢丝折弯焊接成型。 5.脚套：脚套采用PP工程塑料注塑成型。 6.组装要求：桌椅面各连接部位采用符合国标的止退螺丝、螺母，桌腿升降部位采用钢管钻半孔隐藏式螺母配防退螺丝升降。 7.技术要求：焊接表面波纹均匀，焊口满焊，焊点平整。 8.颜色：桌、椅面板主体为蓝色，板材包边、椅背轮廓为白色；桌椅金属支架为浅灰色，调节套管、地脚防滑垫采用蓝色点缀，整体蓝白灰三色搭配。 二、课椅 1.规格：升降高度350mm-440mm（3档高度可调），≥长395mm×宽400mm。 2.椅面规格：座板长宽厚≥395mm×400mm×18mm；靠背长宽厚≥400mm×205mm×18mm，上部外弧型，下部平型。材质：ENF级密度板，表面贴三聚氰胺板，四周圆角，四边由原包pp塑料一次注塑成型。 ●3.椅架：底脚采用外轮廓截面长≥50mm、宽≥30mm、管壁厚度≥1.3mm的扁圆型钢管，≥30mm宽面着地；立柱采用外轮廓截面长≥60mm、宽≥30mm、管壁厚度≥1.3mm扁圆钢管与外轮廓截面长≥50mm、宽≥20mm、管壁厚度≥1.3mm扁圆钢管；后背管采用外轮廓截面长≥30mm、宽≥15mm、管壁厚度≥1.4mm厚扁圆型钢管，后背部为连体结构。钢管：提供国家认可、具备对应检测能力的独立第三方机构出具的正规有效检测报告，报告检测依据GB/T 3094、GB/T 10125、GB/T 6461、QB/T 1950、GB/T 6739、GB/T 1732、GB/T 9286，检测内容应包含以下项目：涂层硬度性能：铅笔硬度H,应无塑性变形和/或内聚破坏；冲击高度400mm，应无剥落应无剥落、裂纹、皱纹；耐盐浴：划道两侧3mm外，应无鼓泡、锈蚀、剥落和起皱等现象；C≤0.12%，Si≤0.30%，Mn≤0.50%，P≤0.035%，S≤0.040%；中性盐雾试验（NSS）后，无锈点，耐腐蚀等级10级，外观保护评级10级。 4.脚套：脚套采用PP工程塑料注塑成型。 5.组装要求：桌椅面各连接部位采用符合国标的止退螺丝、螺母，桌腿升降部位采用钢管钻半孔隐藏式螺母配防退螺丝升降。 6.技术要求：焊接表面波纹均匀，焊口满焊，焊点平整。 7.颜色：桌、椅面板主体为蓝色，板材包边、椅背轮廓为白色；桌椅金属支架为浅灰色，调节套管、地脚防滑垫采用蓝色点缀，整体蓝白灰三色搭配。 | 套 | 2615
3 | △书包柜 | 1.单门规格尺寸：≥宽400mm×深500mm×高315mm（不含底座和平顶板），每增高一层高度增加315mm，每增加一列宽度增加400mm。 ★2.柜门：柜门采用ABS环保材料注塑而成。ABS塑料米：提供国家认可、具备对应检测能力的独立第三方机构出具的正规有效检测报告，报告检测依据GB18584，检测内容应包含以下项目：邻苯二甲酸酯【（DBP、BBP、DEHP）总量≤0.1%、（DNOP、DINP、DIDP）总量≤0.1%】、苯并[a］芘≤1.0mg/kg、18种多环芳烃（PAH）总量≤10mg/kg、多溴联苯≤1000mg/kg、多溴二苯醚≤1000mg/kg。 ●3.柜体：柜体采用高强度HIPS注塑而成。柜体：提供国家认可、具备对应检测能力的独立第三方机构出具的正规有效检测报告；报告检测依据GB/T32487，检测内容应包含以下项目：冲击强度≥10J/m²，耐老化性室内用：冲击强度保持率≥60%。 4.底座：底座高度50mm，两侧封闭设计，底部与地面全接触。 5.平顶板组：高度40mm，插销预装在顶板上面，按压插销即可与后板连接。 6.后板：后板高度14mm，后板中部设计有透气孔，由直径3.5mm通孔按菱形矩阵均匀分布，通风透气效果。 7.单侧板：单侧板注塑一体成型，榫卯结构设计；设有隐藏式铰链槽；侧板内部带有隐孔，不需要连接接柜体时，表面平整无露出孔位或用盖帽遮盖孔位。 8.双侧板：双侧板注塑一体成型，榫卯结构设计；设有隐藏式铰链槽，正面平整无铰链孔外露。 9.门板：门板采用菱形设计；门轴与门轴盖一体式设计；门板与柜体之间使用隐藏式铰链。 10.门副板配带盖翻转式多功能盒以及倾斜15°的一体式校园卡槽与小毛巾杆，自带拉手门板组。 11.门板带有ABS环保标志；门板左侧直角处各灌包一个TPE软胶材质的防撞软胶护角，门板上号码牌镶嵌式安装。 ★12.铰链：柜门与柜体连接采用高强度尼龙铰链连接。尼龙铰链：提供国家认可、具备对应检测能力的独立第三方机构出具的正规有效检测报告，报告检测依据GB18584，检测内容应包含以下项目：邻苯二甲酸酯（DBP、BBP、DEHP、DNOP、DINP、DIDP）总量≤0.1%，苯并［a］芘≤1.0mg/kg，18种多环芳烃（PAH）总量≤10mg/kg，多溴联苯≤1000mg/kg，多溴二苯醚≤1000mg/kg。 13.柜体可拼接、可自由组装。 14.颜色：柜门颜色为蓝色，柜体颜色为灰色。 | 门 | 1130
4 | 讲桌 | 1.规格：≥800mm×600mm×1000mm。 2.基材：桌子板材厚度≥18mm，桌面采用E0级实木颗粒板。 3.面材：采用厚度≥0.1mm三聚氰胺纸饰面，两面双贴。 4.封边：采用厚度≥1.0mm同色PVC激光封边条封边。 5.五金配件：连接件采用三合一偏心连接件，表面镀镍处理。 6.脚轮：底部配备4寸静音万向脚轮，其中2只带刹车锁止功能；脚轮支架金属加厚材质，PU静音轮面，锁止后柜体无滑动位移；脚轮安装牢固，单轮承重≥25kg，整体推车总承重≥100kg。 7.结构：整体为白色哑光窄款立式长方体无门桌体，三层开放式储物，顶部三边加高挡边防磕碰，底部安装万向脚轮可移动。 ★8.胶水：采用环保胶水。胶水：提供国家认可、具备对应检测能力的独立第三方机构出具的正规有效检测报告，报告检测依据GB 18583，检测内容应包含以下项目：游离甲醛≤1.0g/kg、苯≤0.2g/kg、甲苯+二甲苯≤10g/kg、总挥发性有机物≤110g/L。 9.颜色：整体统一哑光纯白色。 | 个 | 61
5 | △教师用办公桌椅 （一桌一椅） | 教师办公桌 1.规格：≥1400mm×700mm×750mm。 2.桌面材质：台面采用≥0.1mm的三聚氰胺胶膜纸，压木质防火板，防火板厚度≥18mm。 3.桌体材质：采用冷轧钢板；柜体侧板、顶板、底板：钢板厚度≥0.7mm；抽屉面板、门板：钢板厚度≥0.7mm；承重横梁、关键受力部件：钢板厚度≥1.0mm。 4.表面处理：焊接表面波纹均匀，焊口满焊，焊点平整。 5.抽屉：共3个抽屉（左右各1个小抽屉，中间1个抽屉），导轨采用三节静音导轨。 6.柜门：左右两侧各1个带机械锁的柜门，柜门开合角度≥90°。 ●7.铰链：采用隐藏式铰链。铰链：投标人须提供国家认可的第三方检测机构出具的铰链检测报告。检测依据为QB/T 2189，检测内容应包含以下项目：过载试验（垂直静载荷、水平静载荷）：试验后，产品所有部件不应断裂、脱落或严重影响使用；操作力（耐久性前后）：打开力和关闭力均不应大于20N；耐久性：80000次启闭循环后，产品所有部件不应断裂、脱落或严重影响使用；下沉量不应大于2.0mm；18h后，应无锈点、起泡等腐蚀现象。 ●8.锁具：采用钢制机械锁具，无互开现象。锁：提供国家认可、具备对应检测能力的独立第三方机构出具的正规有效检测报告，报告检测依据GB/T3325、QB/T1621，检测内容应包含以下项目：外观应无漏喷、锈蚀、脱色、掉色等，应光滑均匀，色泽一致，应无流挂、疙瘩、皱皮、飞漆等；锁头固定连接静拉力：锁头直径≥20mm的，承受200N静拉力后无松动；锁头直径＜20mm的，承受140N静拉力后无松动；锁头固定连接扭矩：锁头直径≥20mm的，承受2.60N·m扭矩后无松动；锁头直径＜20mm的，承受1.80N·m扭矩后无松动；锁芯拨动件扭矩：承受0.70N·m扭矩后，锁具应能正常使用；弹子锁、叶片锁使用寿命使用寿命≥20000次；钥匙插拔、旋转插拔灵活、无卡滞；钥匙拔出静拉力：弹子锁不应大于6N,叶子锁不应大于9N；钥匙开启扭矩不应大于0.65N•m。 9.结构：整体一体成型钢制桌体，矩形平整台面，中间为人位镂空空间；上部横向排布左、中、右三组抽屉，左右立柱下方各设单门密闭储物柜；底部带落地防尘踢脚线。。 10.颜色：整体为浅灰白色。 教师办公椅 1.规格：≥490mm×560mm×980mm 2.面料：座、背、扶手接触面统一黑色环保西皮，西皮厚度≥1.0mm，表面顺滑耐磨，缝线均匀工整，无跳线、开皮。 3.靠背：加高一体式高背造型，上置弧形头枕分区，靠背表面分块压线工艺，内部高密度定型海绵填充。 4.座包：独立加厚坐垫，方正微弧形前沿，内置高回弹海绵。 5.扶手：双层结构，扶手支撑为亮面抛光不锈钢金属臂，扶手接触面包覆黑色PU软包。 6.椅架：整体不锈钢弓形架，采用φ20mm的钢管一体折弯成型，主管壁厚≥1.2mm，表面镜面抛光防锈，底部双斜撑交叉加固，无移动脚轮。 7.颜色：座包、靠背、扶手接触面采用哑光黑色西皮；弓形椅架，镜面抛光不锈钢原色，金属亮银色。 | 套 | 200
1、投标人提供的检测报告须确保所采用的标准为国家现行最新标准，若该标准已更新或废止，须以最新替代标准执行。 2、规格尺寸等具体数值参数在不影响安装和正常使用的前提下允许±5%的偏离，厚度不允许负偏离。供应商供货时因上述参数偏离导致无法安装或不能正常使用时需无条件进行更换。 3、标注“★”的条款为实质性响应条款，投标人须在投标文件中提供由具备检验检测资质的独立第三方检测机构出具的、处于有效期内的检测报告原件扫描件或加盖公章的复印件。未提供或检测内容不满足要求的，视为无效投标。 4、标注“●”的条款为履约承诺条款，投标人须在投标文件中提供书面承诺函。若中标，须在合同签订后3日内，向采购人提供上述检测报告的复印件，并同时加盖生产厂家公章（鲜章）与供应商公章（鲜章），原件备查。未按时提供的或提供不真实材料的，采购人有权取消其中标资格，由此产生的一切后果由供应商承担。