## 表B.1.1 招标工程量清单封面
|  | 出菇棚 |  | 工程
招标工程量清单
| 招标人： |  | (盖章)
年 月 日

## 表C.1.1 招标工程量清单扉页
工程名称： |  |  | 出菇棚
标段名称： |  |  | 林西县2026年易地扶贫搬迁后续扶持新林镇设施农业大棚建设项目
招标工程量清单
| 编 制 人 | ： |  | (造价专业人员签字及盖章)
| 审 核 人 | ： |  | (签字及盖章)
| 编 制 单 位 | ： |  | (盖章)
| 法定代表人 或其授权人 | ： |  | (签字或盖章)
| 招 标 人 | ： |  | (盖章)
| 法定代表人 或其授权人 | ： |  | (签字或盖章)
| 编 制 时 间 | ：

## 表E.2.1 分部分项工程项目清单计价表
分部分项工程项目清单计价表
工程名称：出菇棚 |  |  |  | 标段：林西县2026年易地扶贫搬迁后续扶持新林镇设施农业大棚建设项目 |  |  | 第 1 页 共 6 页
序号 | 项目编码 | 项目名称 | 项目特征描述 |  | 计量 单位 | 工程量 |  | 金额（元）
[8 empty] | 综合单价 | 合价
外棚
1 | 010602001001 | 钢屋架 | 1.棚架 2.钢材品种、规格：70*30椭圆平管（壁厚2.5mm） 3.满足设计图纸及相关规范 |  | t | 66.523
2 | 010607003001 | 钢檩条 | 1.纵向拉筋 2.钢材品种、规格：DN25镀锌钢管（壁厚2.5mm） 3.满足设计图纸及相关规范 |  | t | 14.23
3 | 010607002001 | 钢支撑、钢拉条 | 1.斜拉撑 2.钢材品种、规格：DN20镀锌钢管（壁厚2.5mm） 3.满足设计图纸及相关规范 |  | t | 1.624
4 | 01B002 | 卡膜槽 | 1.镀锌钢板冷弯成型卡膜槽(热镀锌1.0+卡槽+卡簧+连接片 内含2mm钢丝卡膜簧) 2.满足设计图纸及相关规范 |  | m | 7034.37
5 | 01B003 | 遮阳网 | 1.遮阳网(黑色抗老化平针网,95%遮阳) 2.满足设计图纸及相关规范 |  | m2 | 25293.4
6 | 01B004 | 外棚膜 | 1.棚膜选用高透无滴塑料膜（14s）,抗老化、强度高、寿命长,防静电、不粘尘,透光率达到93%以上,第二年使用仍可达到90%以上 2.满足设计图纸及相关规范 |  | m2 | 25293.4
7 | 01B005 | 压膜绳 | 1.φ6防老化绳 2.满足设计图纸及相关规范 |  | m | 21120
本页小计
分部分项工程项目清单计价表
工程名称：出菇棚 |  |  |  | 标段：林西县2026年易地扶贫搬迁后续扶持新林镇设施农业大棚建设项目 |  |  | 第 2 页 共 6 页
序号 | 项目编码 | 项目名称 | 项目特征描述 |  | 计量 单位 | 工程量 |  | 金额（元）
[8 empty] | 综合单价 | 合价
8 | 01B006 | 压膜红砖 | 1.压膜地锚红砖 2.标准红砖 3.满足设计图纸及相关规范 |  | 块 | 5280
9 | 01B007 | 8#钢丝 | 1.8#钢丝 2.固定砖锚 3.满足设计图纸及相关规范 |  | m | 5280
10 | 010502001001 | 独立基础 | 1.混凝土种类:现浇混凝土 2.混凝土强度等级:C30 3.基础类型:独立基础 4.满足设计图纸及相关规范 |  | m3 | 79.6
11 | 010506001001 | 现浇混凝土基础及联系梁钢筋 | 1.钢筋种类、规格:直径14mm HRB400 2.满足设计图纸及相关规范 |  | t | 4.281
12 | 010506001002 | 现浇混凝土基础及联系梁钢筋 | 1.钢筋种类、规格:箍筋 直径8mm HPB300 2.满足设计图纸及相关规范 |  | t | 4.191
13 | 010607002002 | 钢支撑、钢拉条 | 1.钢材品种、规格:外棚主体四周设50*50*3.0mm镀锌角钢 2.满足设计图纸及相关规范 |  | t | 7.183
14 | 010603003001 | 钢管柱 | 1.埋地DN20镀锌钢管(壁厚2.5mm) 2.满足设计图纸及相关规范 |  | t | 3.584
15 | 010607002006 | 钢支撑、钢拉条 | 1.钢材品种、规格:卷帘杠支撑杆及通长杆DN20（壁厚2.5mm）钢管 2.满足设计图纸及相关规范 |  | t | 3.419
16 | 01B009 | 爬升器 | 1.爬升器 2.满足设计图纸及相关规范 |  | 台 | 44
本页小计
分部分项工程项目清单计价表
工程名称：出菇棚 |  |  |  | 标段：林西县2026年易地扶贫搬迁后续扶持新林镇设施农业大棚建设项目 |  |  | 第 3 页 共 6 页
序号 | 项目编码 | 项目名称 | 项目特征描述 |  | 计量 单位 | 工程量 |  | 金额（元）
[8 empty] | 综合单价 | 合价
17 | 01B010 | 压膜卡 | 1.每个棚架两个压膜卡 2.满足设计图纸及相关规范 |  | 个 | 2684
18 | 01B011 | 护膜卡 | 1.每个压膜绳上两个护膜卡 2.满足设计图纸及相关规范 |  | 个 | 2684
19 | 010506001003 | 现浇混凝土基础及联系梁钢筋 | 1.地锚：直径8mm钢筋 HPB300 2.满足设计图纸及相关规范 |  | t | 2.398
20 | 010603003002 | 钢管柱 | 1.棚头钢柱：40*40*2.5mm镀锌方管 2.满足设计图纸及相关规范 |  | t | 1.957
21 | 010607002011 | 钢支撑、钢拉条 | 1.棚头横杆：40*40*2.5mm镀锌方管 2.满足设计图纸及相关规范 |  | t | 3.493
22 | 01B012 | 椭圆管专用固定卡 | 1.外棚架椭圆平管与纵向拉筋相交处专用固定卡子固定 2.买个卡子含6个M5.5的燕尾钉 3.满足设计图纸及相关规范 |  | 套 | 9394
内棚
23 | 010602001002 | 钢屋架 | 1.钢材品种、规格:内棚架上弦 DN20*2.5黑钢管 2.满足设计图纸及相关规范 |  | t | 20.794
24 | 010602001003 | 钢屋架 | 1.钢材品种、规格:内棚架下弦 φ12 螺纹钢筋 2.满足设计图纸及相关规范 |  | t | 14.976
本页小计
分部分项工程项目清单计价表
工程名称：出菇棚 |  |  |  | 标段：林西县2026年易地扶贫搬迁后续扶持新林镇设施农业大棚建设项目 |  |  | 第 4 页 共 6 页
序号 | 项目编码 | 项目名称 | 项目特征描述 |  | 计量 单位 | 工程量 |  | 金额（元）
[8 empty] | 综合单价 | 合价
25 | 010602001004 | 钢屋架 | 1.钢材品种、规格:内棚架拉花 φ8螺纹钢筋 2.满足设计图纸及相关规范 |  | t | 9.072
26 | 010607002003 | 钢支撑、钢拉条 | 1.钢材品种、规格:纵向拉筋/内棚四周 φ12螺纹钢筋 2.满足设计图纸及相关规范 |  | t | 8.264
27 | 010607002004 | 钢支撑、钢拉条 | 1.钢材品种、规格:斜拉撑 DN25钢管（壁厚2.5mm） 2.满足设计图纸及相关规范 |  | t | 2.034
28 | 01B021 | 爬升器 | 1.爬升器 2.满足设计图纸及相关规范 |  | 台 | 44
29 | 010607002005 | 钢支撑、钢拉条 | 1.钢材品种、规格:卷帘杠支撑杆及通长杆DN20（壁厚2.5mm）钢管 2.满足设计图纸及相关规范 |  | t | 3.309
30 | 010603003003 | 钢管柱 | 1.钢材品种、规格:1.埋地DN20黑钢管(壁厚2.5mm) 2.满足设计图纸及相关规范 |  | t | 3.483
31 | 01B014 | 内棚膜 | 1.棚膜选用高透无滴塑料膜（14s）,抗老化、强度高、寿命长,防静电、不粘尘,透光率达到93%以上,第二年使用仍可达到90%以上。 2.满足设计图纸及相关规范 |  | m2 | 38341.34
32 | 01B019 | 裙膜 | 1.高透无滴塑料膜（14s） 2.满足设计图纸及相关规范 |  | m2 | 1276
本页小计
分部分项工程项目清单计价表
工程名称：出菇棚 |  |  |  | 标段：林西县2026年易地扶贫搬迁后续扶持新林镇设施农业大棚建设项目 |  |  | 第 5 页 共 6 页
序号 | 项目编码 | 项目名称 | 项目特征描述 |  | 计量 单位 | 工程量 |  | 金额（元）
[8 empty] | 综合单价 | 合价
33 | 01B015 | 珍珠棉 | 1.10mm厚珍珠棉 2.满足设计图纸及相关规范 |  | m2 | 17855.07
34 | 01B016 | 压膜绳 | 1.φ6防老化绳 2.满足设计图纸及相关规范 |  | m | 17864
35 | 01B017 | 压膜红砖 | 1.压膜地锚红砖 2.标准红砖 3.满足设计图纸及相关规范 |  | 块 | 5104
36 | 01B018 | 8#钢丝 | 1.8#钢丝 2.固定砖锚 3.满足设计图纸及相关规范 |  | m | 5104
37 | 010502001002 | 独立基础 | 1.混凝土种类:现浇混凝土 2.混凝土强度等级:C30 3.基础类型:独立基础 4.满足设计图纸及相关规范 |  | m3 | 74.84
38 | 010506001004 | 现浇混凝土基础及联系梁钢筋 | 1.钢筋种类、规格:直径14mm HRB400 2.满足设计图纸及相关规范 |  | t | 4.026
39 | 010506001005 | 现浇混凝土基础及联系梁钢筋 | 1.钢筋种类、规格:箍筋 直径8mm HPB300 2.满足设计图纸及相关规范 |  | t | 3.942
40 | 010506001006 | 现浇混凝土基础及联系梁钢筋 | 1.地锚：直径8mm钢筋 HPB300 2.满足设计图纸及相关规范 |  | t | 2.319
41 | 010603003004 | 钢管柱 | 1.棚头钢柱：40*40*2.5mm镀锌方管 2.满足设计图纸及相关规范 |  | t | 1.665
本页小计
分部分项工程项目清单计价表
工程名称：出菇棚 |  |  |  | 标段：林西县2026年易地扶贫搬迁后续扶持新林镇设施农业大棚建设项目 |  |  | 第 6 页 共 6 页
序号 | 项目编码 | 项目名称 | 项目特征描述 |  | 计量 单位 | 工程量 |  | 金额（元）
[8 empty] | 综合单价 | 合价
42 | 010607002010 | 钢支撑、钢拉条 | 1.棚头横杆：40*40*2.5mm镀锌方管 2.满足设计图纸及相关规范 |  | t | 5.368
43 | 01B020 | 卡膜槽 | 1.镀锌钢板冷弯成型卡膜槽(热镀锌1.0+卡槽+卡簧+连接片 内含2mm钢丝卡膜簧) 2.满足设计图纸及相关规范 |  | m | 6577.87
本页小计
合 计

## 表E.3.1 措施项目清单计价表
措施项目清单计价表
工程名称：出菇棚 |  |  | 标段：林西县2026年易地扶贫搬迁后续扶持新林镇设施农业大棚建设项目 |  | 第 1 页 共 1 页
序号 | 项目编码 | 项目名称 |  | 工作内容 |  | 价格（元） | 备注
1 | 一 | 措施项目一 |  | 包含本单位工程所有措施费用 |  | 5266.45
本页小计 | [5 empty] | 5266.45 | -
合 计 | [5 empty] | 5266.45 | -
注：措施项目清单费用构成详见本标准表 E.3.2，大型机械进出场及安拆费用组成见本标准表 E.3.4。

## 表E.4.1 其他项目清单计价表
其他项目清单计价表
工程名称：出菇棚 |  | 标段：林西县2026年易地扶贫搬迁后续扶持新林镇设施农业大棚建设项目 |  |  |  | 第 1 页 共 1 页
序号 | 项目名称 |  | 暂估（暂定）金额（元） | 结算（确定）金额（元） | 调整金额± （元） |  | 备注
1 | 暂列金额 | [5 empty] | 详见本标准表 E.4.2
2 | 暂估价
2.1 | 专业工程暂估价 | [5 empty] | 详见本标准表 E.4.3
2.2 | 材料暂估价
3 | 计日工 | [5 empty] | 详见本标准表 E.4.4
4 | 总承包服务费 | [5 empty] | 详见本标准表 E.4.5
5 | 材料检验试验费
6 | 建筑工程能效测评费
7 | 工程变更及现场签证
8 | 提前竣工（赶工补偿）
9 | 无负荷联合试运转费
10 | 停窝工损失费
11 | 施工期间未完工程保护费
12 | 企业自有工人培训管理费
13 | 建筑工人实名制费 | [5 empty] | 1.建设项目招标工期为1年的暂按57900元计入工程造价； 2.建设项目招标工期为2年的暂按99400元计入工程造价； 3.建设项目招标工期为3年及以上的暂按140900元计入工程造价。
14 | 安全生产计提费 | [5 empty] | 房屋建筑工程计提比例为3%，市政公用工程计提比例为1.5%。
15 | 人工增加费
合 计 | [6 empty] | -

## 表E.5.1 增值税计价表
增值税计价表
工程名称：出菇棚 |  |  | 标段：林西县2026年易地扶贫搬迁后续扶持新林镇设施农业大棚建设项目 |  | 第 1 页 共 1 页
序号 | 项目名称 | 计算基础说明 |  | 计算基础 |  | 税率(%) | 金额(元)
1 | 增值税 | 分部分项工程费+措施项目工程费+其他项目费-其中：专业工程暂估价 |  |  |  | 9
合 计