## 表B.1.1 招标工程量清单封面
|  | 外网工程-给水 |  | 工程
招标工程量清单
| 招标人： |  | (盖章)
年 月 日

## 表C.1.1 招标工程量清单扉页
工程名称： |  |  | 外网工程-给水
标段名称： |  |  | 林西县2026年易地扶贫搬迁后续扶持新林镇设施农业大棚建设项目
招标工程量清单
| 编 制 人 | ： |  | (造价专业人员签字及盖章)
| 审 核 人 | ： |  | (签字及盖章)
| 编 制 单 位 | ： |  | (盖章)
| 法定代表人 或其授权人 | ： |  | (签字或盖章)
| 招 标 人 | ： |  | (盖章)
| 法定代表人 或其授权人 | ： |  | (签字或盖章)
| 编 制 时 间 | ：

## 表E.2.1 分部分项工程项目清单计价表
分部分项工程项目清单计价表
工程名称：外网工程-给水 |  |  |  | 标段：林西县2026年易地扶贫搬迁后续扶持新林镇设施农业大棚建设项目 |  |  | 第 1 页 共 1 页
序号 | 项目编码 | 项目名称 | 项目特征描述 |  | 计量 单位 | 工程量 |  | 金额（元）
[8 empty] | 综合单价 | 合价
1 | 031001008001 | 塑料管 | 1.名称:钢丝网骨架聚乙烯PE(100)级给水管 2.材质及规格:De110压力等级1.6MPa 3.连接形式:电热熔连接 4.管道检验及试验要求:水压试验、冲洗 5.满足设计图纸及相关规范 |  | m | 982
2 | 031001008002 | 塑料管 | 1.名称:钢丝网骨架聚乙烯PE(100)级给水管 2.材质及规格:De63，压力等级1.6Mpa 3.连接形式:电热熔连接 4.管道检验及试验要求:水压试验、冲洗 5.满足设计图纸及相关规范 |  | m | 176
3 | 031002003001 | 塑料阀门 | 1.名称:阀门 2.规格:De63 3.连接形式:熔接 4.满足设计图纸及相关规范 |  | 个 | 22
4 | 030910001001 | 灭火器 | 1.形式:干粉灭火器 2.规格、型号:4kg 3.满足设计图纸及相关规范 |  | 具 | 22
本页小计
合 计

## 表E.3.1 措施项目清单计价表
措施项目清单计价表
工程名称：外网工程-给水 |  |  | 标段：林西县2026年易地扶贫搬迁后续扶持新林镇设施农业大棚建设项目 |  | 第 1 页 共 1 页
序号 | 项目编码 | 项目名称 |  | 工作内容 |  | 价格（元） | 备注
1 | 一 | 措施项目一 |  | 包含本单位工程所有措施费用 |  | 312.78
本页小计 | [5 empty] | 312.78 | -
合 计 | [5 empty] | 312.78 | -
注：措施项目清单费用构成详见本标准表 E.3.2，大型机械进出场及安拆费用组成见本标准表 E.3.4。

## 表E.4.1 其他项目清单计价表
其他项目清单计价表
工程名称：外网工程-给水 |  | 标段：林西县2026年易地扶贫搬迁后续扶持新林镇设施农业大棚建设项目 |  |  |  | 第 1 页 共 1 页
序号 | 项目名称 |  | 暂估（暂定）金额（元） | 结算（确定）金额（元） | 调整金额± （元） |  | 备注
1 | 暂列金额 | [5 empty] | 详见本标准表 E.4.2
2 | 暂估价
2.1 | 专业工程暂估价 | [5 empty] | 详见本标准表 E.4.3
2.2 | 材料暂估价
3 | 计日工 | [5 empty] | 详见本标准表 E.4.4
4 | 总承包服务费 | [5 empty] | 详见本标准表 E.4.5
5 | 材料检验试验费
6 | 建筑工程能效测评费
7 | 工程变更及现场签证
8 | 提前竣工（赶工补偿）
9 | 无负荷联合试运转费
10 | 停窝工损失费
11 | 施工期间未完工程保护费
12 | 企业自有工人培训管理费
13 | 建筑工人实名制费 | [5 empty] | 1.建设项目招标工期为1年的暂按57900元计入工程造价； 2.建设项目招标工期为2年的暂按99400元计入工程造价； 3.建设项目招标工期为3年及以上的暂按140900元计入工程造价。
14 | 安全生产计提费 | [5 empty] | 房屋建筑工程计提比例为3%，市政公用工程计提比例为1.5%。
15 | 人工增加费
合 计 | [6 empty] | -

## 表E.5.1 增值税计价表
增值税计价表
工程名称：外网工程-给水 |  |  | 标段：林西县2026年易地扶贫搬迁后续扶持新林镇设施农业大棚建设项目 |  | 第 1 页 共 1 页
序号 | 项目名称 | 计算基础说明 |  | 计算基础 |  | 税率(%) | 金额(元)
1 | 增值税 | 分部分项工程费+措施项目工程费+其他项目费-其中：专业工程暂估价 |  |  |  | 9
合 计