## 表E.2.1 分部分项工程项目清单计价表
分部分项工程项目清单计价表
工程名称：男生女生公寓楼卫生间安装工程 |  |  |  | 标段：准格尔旗第七中学改造宿舍楼卫生间工程 |  |  | 第 1 页 共 12 页
序号 | 项目编码 | 项目名称 | 项目特征描述 |  | 计量 单位 | 工程量 |  | 金额（元）
[8 empty] | 综合单价 | 合价
女生宿舍电气
配电箱
1 | 030402011001 | 成套配电箱 | 1.名称:1-5AL-WSJ1 2.型号:20KW（IP54） 3.规格:400*500*160 4.安装方式:距地1.5米暗装 |  | 台 | 2
灯具
2 | 011613001001 | 灯具拆除 | 1.拆除灯具 |  | 套 | 16
3 | 011613001003 | 排气扇拆除 | 1.拆除排气扇 |  | 套 | 2
4 | 030413001001 | 普通灯具 | 1.名称:防潮吸顶灯 2.型号:照明及排气二合一 3.规格:600*600mm 4.类型:嵌入式安装 |  | 套 | 2
5 | 030413001003 | 普通灯具 | 1.名称:防潮吸顶灯 2.规格:600*600mm 3.类型:嵌入式安装 |  | 套 | 14
6 | 030405013001 | 小电器 | 1.名称:排气扇 2.型号:600*600 |  | 个 | 2
线、管
7 | 030412004001 | 配线 | 1.配线形式:管内穿线 2.型号:WDZB-BYJ 3.规格:2.5 4.材质:铜芯 |  | m | 178.52
8 | 030412004002 | 配线 | 1.配线形式:管内穿线 2.型号:WDZB-BYJ 3.规格:4 4.材质:铜芯 |  | m | 355.66
9 | 030412004003 | 配线 | 1.配线形式:管内穿线 2.型号:WDZB-BYJ 3.规格:6 4.材质:铜芯 |  | m | 144.06
10 | 030412001001 | 配管 | 1.材质:JDG管 2.规格:20 3.配置形式:墙上暗敷 |  | m | 11.8
本页小计
分部分项工程项目清单计价表
工程名称：男生女生公寓楼卫生间安装工程 |  |  |  | 标段：准格尔旗第七中学改造宿舍楼卫生间工程 |  |  | 第 2 页 共 12 页
序号 | 项目编码 | 项目名称 | 项目特征描述 |  | 计量 单位 | 工程量 |  | 金额（元）
[8 empty] | 综合单价 | 合价
11 | 030412001002 | 配管 | 1.材质:JDG管 2.规格:20 3.配置形式:吊顶内敷设 |  | m | 47.36
12 | 030412001003 | 配管 | 1.材质:JDG管 2.规格:25 3.配置形式:墙上暗敷 |  | m | 44.6
13 | 030412001004 | 配管 | 1.材质:JDG管 2.规格:25 3.配置形式:吊顶内敷设 |  | m | 62.96
14 | 030412001005 | 配管 | 1.材质:JDG管 2.规格:32 3.配置形式:墙上暗敷 |  | m | 15.2
15 | 030412001006 | 配管 | 1.材质:JDG管 2.规格:32 3.配置形式:吊顶内敷设 |  | m | 9.22
16 | 031301001001 | 凿(压、切割)槽 | 1.名称:凿槽 2.规格:25mm以内 3.部位:墙面 |  | m | 56.4
17 | 031301001002 | 凿(压、切割)槽 | 1.名称:凿槽 2.规格:40mm以内 3.部位:墙面 |  | m | 15.2
开关插座
18 | 030413013001 | 照明开关、按钮 | 1.名称:双联单控防水防尘开关 2.安装方式:墙上距地1.4米暗装 |  | 套 | 6
19 | 030413013002 | 照明开关、按钮 | 1.名称:单联单控防水防尘开关 2.安装方式:墙上距地1.4米暗装 |  | 套 | 2
20 | 030413014001 | 插座 | 1.名称:热水器插座（带防护门安全型） 2.规格:220V 16A 3.安装方式:墙上距地2.8米暗装 |  | 套 | 6
21 | 030413014002 | 插座 | 1.名称:热水宝插座（带防护门安全型） 2.规格:220V 10A 3.安装方式:墙上距地0.5米暗装 |  | 套 | 8
本页小计
分部分项工程项目清单计价表
工程名称：男生女生公寓楼卫生间安装工程 |  |  |  | 标段：准格尔旗第七中学改造宿舍楼卫生间工程 |  |  | 第 3 页 共 12 页
序号 | 项目编码 | 项目名称 | 项目特征描述 |  | 计量 单位 | 工程量 |  | 金额（元）
[8 empty] | 综合单价 | 合价
22 | 030413014003 | 插座 | 1.名称:直饮水机插座（带防护门安全型） 2.规格:380V 3.安装方式:墙上距地1.5米暗装 |  | 套 | 4
男生宿舍电气
配电箱
23 | 030402011002 | 成套配电箱 | 1.名称:1-5AL-WSJ1 2.型号:20KW（IP54） 3.规格:400*500*160 4.安装方式:距地1.5米暗装 |  | 台 | 5
灯具
24 | 011613001004 | 灯具拆除 | 1.拆除灯具 |  | 套 | 40
25 | 011613001005 | 排气扇拆除 | 1.拆除排气扇 |  | 套 | 10
26 | 030413001004 | 普通灯具 | 1.名称:防潮吸顶灯 2.型号:照明及排气二合一 3.规格:600*600mm 4.类型:嵌入式安装 |  | 套 | 5
27 | 030413001005 | 普通灯具 | 1.名称:防潮吸顶灯 2.规格:600*600mm 3.类型:嵌入式安装 |  | 套 | 35
28 | 030405013002 | 小电器 | 1.名称:排气扇 2.型号:600*600 |  | 个 | 10
线、管
29 | 030412004004 | 配线 | 1.配线形式:管内穿线 2.型号:WDZB-BYJ 3.规格:2.5 4.材质:铜芯 |  | m | 501.85
30 | 030412004005 | 配线 | 1.配线形式:管内穿线 2.型号:WDZB-BYJ 3.规格:4 4.材质:铜芯 |  | m | 1036.7
31 | 030412004006 | 配线 | 1.配线形式:管内穿线 2.型号:WDZB-BYJ 3.规格:6 4.材质:铜芯 |  | m | 360.65
本页小计
分部分项工程项目清单计价表
工程名称：男生女生公寓楼卫生间安装工程 |  |  |  | 标段：准格尔旗第七中学改造宿舍楼卫生间工程 |  |  | 第 4 页 共 12 页
序号 | 项目编码 | 项目名称 | 项目特征描述 |  | 计量 单位 | 工程量 |  | 金额（元）
[8 empty] | 综合单价 | 合价
32 | 030412001007 | 配管 | 1.材质:JDG管 2.规格:20 3.配置形式:墙上暗敷 |  | m | 37.5
33 | 030412001008 | 配管 | 1.材质:JDG管 2.规格:20 3.配置形式:吊顶内敷设 |  | m | 128.75
34 | 030412001009 | 配管 | 1.材质:JDG管 2.规格:25 3.配置形式:墙上暗敷 |  | m | 117
35 | 030412001010 | 配管 | 1.材质:JDG管 2.规格:25 3.配置形式:吊顶内敷设 |  | m | 195.55
36 | 030412001011 | 配管 | 1.材质:JDG管 2.规格:32 3.配置形式:墙上暗敷 |  | m | 38
37 | 030412001012 | 配管 | 1.材质:JDG管 2.规格:32 3.配置形式:吊顶内敷设 |  | m | 23.15
38 | 031301001003 | 凿(压、切割)槽 | 1.名称:凿槽 2.规格:25mm以内 3.部位:墙面 |  | m | 154.5
39 | 031301001004 | 凿(压、切割)槽 | 1.名称:凿槽 2.规格:40mm以内 3.部位:墙面 |  | m | 38
开关插座
40 | 030413013003 | 照明开关、按钮 | 1.名称:双联单控防水防尘开关 2.安装方式:墙上距地1.4米暗装 |  | 套 | 15
41 | 030413013004 | 照明开关、按钮 | 1.名称:单联单控防水防尘开关 2.安装方式:墙上距地1.4米暗装 |  | 套 | 5
42 | 030413014004 | 插座 | 1.名称:热水器插座（带防护门安全型） 2.规格:220V 16A 3.安装方式:墙上距地2.8米暗装 |  | 套 | 15
本页小计
分部分项工程项目清单计价表
工程名称：男生女生公寓楼卫生间安装工程 |  |  |  | 标段：准格尔旗第七中学改造宿舍楼卫生间工程 |  |  | 第 5 页 共 12 页
序号 | 项目编码 | 项目名称 | 项目特征描述 |  | 计量 单位 | 工程量 |  | 金额（元）
[8 empty] | 综合单价 | 合价
43 | 030413014005 | 插座 | 1.名称:热水宝插座（带防护门安全型） 2.规格:220V 10A 3.安装方式:墙上距地0.5米暗装 |  | 套 | 20
44 | 030413014006 | 插座 | 1.名称:直饮水机插座（带防护门安全型） 2.规格:380V 3.安装方式:墙上距地1.5米暗装 |  | 套 | 10
45 | 030412006001 | 接线盒 | 1.名称:感应器接线盒 |  | 个 | 35
女生宿舍给排水
拆除
46 | 011612001006 | 管道拆除 | 1.拆除50mm内塑料管 |  | m | 78.18
47 | 011612001007 | 管道拆除 | 1.拆除75mm内塑料管 |  | m | 92.62
48 | 011612001008 | 管道拆除 | 1.拆除110mm内塑料管 |  | m | 24.22
49 | 011612001009 | 管道拆除 | 1.拆除100mm内复合管 |  | m | 0.64
50 | 011612001010 | 管道拆除 | 1.拆除50mm内复合管 |  | m | 32.64
热水
51 | 030801015002 | 低压塑料管 | 1.材质:PPR热水管 2.规格:De25 3.连接形式:热熔 |  | m | 12.8
52 | 031002001012 | 金属阀门 | 1.类型:铜质铜芯截止阀 2.规格、压力等级:DN25,1.6MPa 3.连接形式:螺纹 |  | 个 | 2
53 | 031001007008 | 复合管 | 1.材质:金属软管 2.规格:De25 |  | m | 0.8
排水
54 | 031001008010 | 塑料管 | 1.安装部位:室内 2.介质:污水 3.材质、规格:增强降噪UPVC排水管De110 4.连接形式:粘接 |  | m | 33.9
本页小计
分部分项工程项目清单计价表
工程名称：男生女生公寓楼卫生间安装工程 |  |  |  | 标段：准格尔旗第七中学改造宿舍楼卫生间工程 |  |  | 第 6 页 共 12 页
序号 | 项目编码 | 项目名称 | 项目特征描述 |  | 计量 单位 | 工程量 |  | 金额（元）
[8 empty] | 综合单价 | 合价
55 | 031001008011 | 塑料管 | 1.安装部位:室内 2.介质:污水 3.材质、规格:增强降噪UPVC排水管De75 4.连接形式:粘接 |  | m | 39.14
56 | 031001008012 | 塑料管 | 1.安装部位:室内 2.介质:污水 3.材质、规格:增强降噪UPVC排水管De50 4.连接形式:粘接 |  | m | 37
57 | 031001008013 | 塑料管 | 1.安装部位:室内 2.介质:通气管 3.材质、规格:UPVCDe75通气管 4.连接形式:粘接 |  | m | 7.2
58 | 031003014002 | 给、排水附件 | 1.类型:检查口 |  | 个 | 12
59 | 031301005002 | 支/吊架、基础型钢 | 1.名称:管道支架 |  | kg | 35.91
60 | 031001001003 | 铸铁管 | 1.材质:机制排水铸铁管 2.规格:DN125 3.连接形式:法兰接口，橡胶圈密封，螺栓紧固 4.安装部位:屋顶 |  | m | 2.4
61 | 031001001004 | 铸铁管 | 1.材质:机制排水铸铁管 2.规格:DN100 3.连接形式:法兰接口，橡胶圈密封，螺栓紧固 4.安装部位:屋顶 |  | m | 4
62 | 030703012002 | 碳钢风帽 | 1.名称:排气帽 |  | 个 | 2
给水
63 | 031001008014 | 塑料管 | 1.安装部位:室内 2.介质:冷水 3.材质、规格:De63，PPR3.2系列，1.0MPa 4.连接形式:热熔连接 |  | m | 9.96
本页小计
分部分项工程项目清单计价表
工程名称：男生女生公寓楼卫生间安装工程 |  |  |  | 标段：准格尔旗第七中学改造宿舍楼卫生间工程 |  |  | 第 7 页 共 12 页
序号 | 项目编码 | 项目名称 | 项目特征描述 |  | 计量 单位 | 工程量 |  | 金额（元）
[8 empty] | 综合单价 | 合价
64 | 031001008015 | 塑料管 | 1.安装部位:室内 2.介质:冷水 3.材质、规格:De50，PPR3.2系列1.0MPa 4.连接形式:热熔连接 |  | m | 11.34
65 | 031001008016 | 塑料管 | 1.安装部位:室内 2.介质:冷水 3.材质、规格:De40，PPR3.2系列1.0MPa 4.连接形式:热熔连接 |  | m | 6.94
66 | 031001008017 | 塑料管 | 1.安装部位:室内 2.介质:冷水 3.材质、规格:De32，PPR3.2系列1.0MPa 4.连接形式:热熔连接 |  | m | 18.84
67 | 031001008018 | 塑料管 | 1.安装部位:室内 2.介质:冷水 3.材质、规格:De25，PPR3.2系列1.0MPa 4.连接形式:热熔连接 |  | m | 33.1
68 | 031001007009 | 复合管 | 1.材质:金属软管 2.规格:De25 |  | m | 1.6
69 | 031002001013 | 金属阀门 | 1.类型:减压阀 2.规格、压力等级:De63，0.3MPa→0.18MPa |  | 个 | 1
70 | 031002001014 | 金属阀门 | 1.类型:减压阀 2.规格、压力等级:De40，0.3MPa→0.18MPa |  | 个 | 2
71 | 031002001015 | 金属阀门 | 1.类型:减压阀 2.规格、压力等级:De25，0.3MPa→0.18MPa |  | 个 | 1
本页小计
分部分项工程项目清单计价表
工程名称：男生女生公寓楼卫生间安装工程 |  |  |  | 标段：准格尔旗第七中学改造宿舍楼卫生间工程 |  |  | 第 8 页 共 12 页
序号 | 项目编码 | 项目名称 | 项目特征描述 |  | 计量 单位 | 工程量 |  | 金额（元）
[8 empty] | 综合单价 | 合价
72 | 031002001016 | 金属阀门 | 1.类型:减压阀 2.规格、压力等级:De50，0.3MPa→0.18MPa |  | 个 | 1
73 | 031002001017 | 金属阀门 | 1.类型:闸阀 2.规格、压力等级:De63,1.6MPa |  | 个 | 3
74 | 031002001018 | 金属阀门 | 1.类型:闸阀 2.规格、压力等级:DN50,1.6MPa |  | 个 | 5
75 | 031002001019 | 金属阀门 | 1.类型:铜质铜芯截止阀 2.规格、压力等级:DN40,1.6MPa |  | 个 | 5
76 | 031002001020 | 金属阀门 | 1.类型:铜质铜芯截止阀 2.规格、压力等级:DN25,1.6MPa |  | 个 | 4
77 | 031002001021 | 金属阀门 | 1.类型:止回阀 2.材质:SFCV-12型止回阀 3.规格、压力等级:DN25,1.6MPa |  | 个 | 2
78 | 031001007010 | 复合管 | 1.材质:室内 2.规格:DN70内筋嵌入式衬塑钢管 3.连接形式:螺纹 |  | m | 1.6
79 | 031001007011 | 复合管 | 1.材质:室内 2.规格:DN50内筋嵌入式衬塑钢管 3.连接形式:螺纹 |  | m | 19.84
80 | 031001007012 | 复合管 | 1.材质:室内 2.规格:DN40内筋嵌入式衬塑钢管 3.连接形式:螺纹 |  | m | 4.96
81 | 031001007013 | 复合管 | 1.材质:室内 2.规格:DN32内筋嵌入式衬塑钢管 3.连接形式:螺纹 |  | m | 7.2
82 | 031001007014 | 复合管 | 1.材质:室内 2.规格:DN25内筋嵌入式衬塑钢管 3.连接形式:螺纹 |  | m | 5.2
本页小计
分部分项工程项目清单计价表
工程名称：男生女生公寓楼卫生间安装工程 |  |  |  | 标段：准格尔旗第七中学改造宿舍楼卫生间工程 |  |  | 第 9 页 共 12 页
序号 | 项目编码 | 项目名称 | 项目特征描述 |  | 计量 单位 | 工程量 |  | 金额（元）
[8 empty] | 综合单价 | 合价
83 | 031002001022 | 金属阀门 | 1.类型:闸阀 2.规格、压力等级:DN63,1.6MPa |  | 个 | 2
男生宿舍给排水
拆除
84 | 011612001001 | 管道拆除 | 1.拆除50mm内塑料管 |  | m | 195.45
85 | 011612001002 | 管道拆除 | 1.拆除75mm内塑料管 |  | m | 231.55
86 | 011612001003 | 管道拆除 | 1.拆除110mm内塑料管 |  | m | 60.55
87 | 011612001004 | 管道拆除 | 1.拆除100mm内复合管 |  | m | 1.6
88 | 011612001005 | 管道拆除 | 1.拆除50mm内复合管 |  | m | 81.6
热水
89 | 030801015001 | 低压塑料管 | 1.材质:PPR热水管 2.规格:De25 3.连接形式:热熔 |  | m | 32
90 | 031002001001 | 金属阀门 | 1.类型:铜质铜芯截止阀 2.规格、压力等级:DN25,1.6MPa 3.连接形式:螺纹 |  | 个 | 5
91 | 031001007001 | 复合管 | 1.材质:金属软管 2.规格:De25 |  | m | 2
排水
92 | 031001008001 | 塑料管 | 1.安装部位:室内 2.介质:污水 3.材质、规格:增强降噪UPVC排水管De110 4.连接形式:粘接 |  | m | 60.55
93 | 031001008002 | 塑料管 | 1.安装部位:室内 2.介质:污水 3.材质、规格:增强降噪UPVC排水管De75 4.连接形式:粘接 |  | m | 122.85
本页小计
分部分项工程项目清单计价表
工程名称：男生女生公寓楼卫生间安装工程 |  |  |  | 标段：准格尔旗第七中学改造宿舍楼卫生间工程 |  |  | 第 10 页 共 12 页
序号 | 项目编码 | 项目名称 | 项目特征描述 |  | 计量 单位 | 工程量 |  | 金额（元）
[8 empty] | 综合单价 | 合价
94 | 031001008003 | 塑料管 | 1.安装部位:室内 2.介质:污水 3.材质、规格:增强降噪UPVC排水管De50 4.连接形式:粘接 |  | m | 92.5
95 | 031001008004 | 塑料管 | 1.安装部位:室内 2.介质:通气管 3.材质、规格:UPVCDe75通气管 4.连接形式:粘接 |  | m | 16.2
96 | 031003014001 | 给、排水附件 | 1.类型:检查口 |  | 个 | 30
97 | 031301005001 | 支/吊架、基础型钢 | 1.名称:管道支架 |  | kg | 89.77
98 | 031001001001 | 铸铁管 | 1.材质:机制排水铸铁管 2.规格:DN125 3.连接形式:法兰接口，橡胶圈密封，螺栓紧固 4.安装部位:屋顶 |  | m | 6
99 | 031001001002 | 铸铁管 | 1.材质:机制排水铸铁管 2.规格:DN100 3.连接形式:法兰接口，橡胶圈密封，螺栓紧固 4.安装部位:屋顶 |  | m | 2
100 | 030703012001 | 碳钢风帽 | 1.名称:排气帽 |  | 个 | 6
给水
101 | 031001008005 | 塑料管 | 1.安装部位:室内 2.介质:冷水 3.材质、规格:De63，PPR3.2系列，1.0MPa 4.连接形式:热熔连接 |  | m | 16.85
102 | 031001008006 | 塑料管 | 1.安装部位:室内 2.介质:冷水 3.材质、规格:De50，PPR3.2系列1.0MPa 4.连接形式:热熔连接 |  | m | 19.75
本页小计
分部分项工程项目清单计价表
工程名称：男生女生公寓楼卫生间安装工程 |  |  |  | 标段：准格尔旗第七中学改造宿舍楼卫生间工程 |  |  | 第 11 页 共 12 页
序号 | 项目编码 | 项目名称 | 项目特征描述 |  | 计量 单位 | 工程量 |  | 金额（元）
[8 empty] | 综合单价 | 合价
103 | 031001008007 | 塑料管 | 1.安装部位:室内 2.介质:冷水 3.材质、规格:De40，PPR3.2系列1.0MPa 4.连接形式:热熔连接 |  | m | 17.1
104 | 031001008008 | 塑料管 | 1.安装部位:室内 2.介质:冷水 3.材质、规格:De32，PPR3.2系列1.0MPa 4.连接形式:热熔连接 |  | m | 43.85
105 | 031001008009 | 塑料管 | 1.安装部位:室内 2.介质:冷水 3.材质、规格:De25，PPR3.2系列1.0MPa 4.连接形式:热熔连接 |  | m | 82.75
106 | 031001007002 | 复合管 | 1.材质:金属软管 2.规格:De25 |  | m | 4
107 | 031002001002 | 金属阀门 | 1.类型:减压阀 2.规格、压力等级:De63，0.3MPa→0.18MPa |  | 个 | 1
108 | 031002001003 | 金属阀门 | 1.类型:减压阀 2.规格、压力等级:De40，0.3MPa→0.18MPa |  | 个 | 2
109 | 031002001004 | 金属阀门 | 1.类型:减压阀 2.规格、压力等级:De25，0.3MPa→0.18MPa |  | 个 | 1
110 | 031002001005 | 金属阀门 | 1.类型:减压阀 2.规格、压力等级:De50，0.3MPa→0.18MPa |  | 个 | 1
111 | 031002001006 | 金属阀门 | 1.类型:闸阀 2.规格、压力等级:De63,1.6MPa |  | 个 | 6
112 | 031002001007 | 金属阀门 | 1.类型:闸阀 2.规格、压力等级:DN50,1.6MPa |  | 个 | 8
本页小计
分部分项工程项目清单计价表
工程名称：男生女生公寓楼卫生间安装工程 |  |  |  | 标段：准格尔旗第七中学改造宿舍楼卫生间工程 |  |  | 第 12 页 共 12 页
序号 | 项目编码 | 项目名称 | 项目特征描述 |  | 计量 单位 | 工程量 |  | 金额（元）
[8 empty] | 综合单价 | 合价
113 | 031002001008 | 金属阀门 | 1.类型:铜质铜芯截止阀 2.规格、压力等级:DN40,1.6MPa |  | 个 | 11
114 | 031002001009 | 金属阀门 | 1.类型:铜质铜芯截止阀 2.规格、压力等级:DN25,1.6MPa |  | 个 | 10
115 | 031002001010 | 金属阀门 | 1.类型:止回阀 2.材质:SFCV-12型止回阀 3.规格、压力等级:DN25,1.6MPa |  | 个 | 5
116 | 031001007003 | 复合管 | 1.材质:室内 2.规格:DN70内筋嵌入式衬塑钢管 3.连接形式:螺纹 |  | m | 1.6
117 | 031001007004 | 复合管 | 1.材质:室内 2.规格:DN50内筋嵌入式衬塑钢管 3.连接形式:螺纹 |  | m | 49.6
118 | 031001007005 | 复合管 | 1.材质:室内 2.规格:DN40内筋嵌入式衬塑钢管 3.连接形式:螺纹 |  | m | 12.4
119 | 031001007006 | 复合管 | 1.材质:室内 2.规格:DN32内筋嵌入式衬塑钢管 3.连接形式:螺纹 |  | m | 14.4
120 | 031001007007 | 复合管 | 1.材质:室内 2.规格:DN25内筋嵌入式衬塑钢管 3.连接形式:螺纹 |  | m | 5.2
121 | 031002001011 | 金属阀门 | 1.类型:闸阀 2.规格、压力等级:DN63,1.6MPa |  | 个 | 5
本页小计
合 计

## 表E.3.1 措施项目清单计价表
措施项目清单计价表
工程名称：男生女生公寓楼卫生间安装工程 |  |  | 标段：准格尔旗第七中学改造宿舍楼卫生间工程 |  | 第 1 页 共 1 页
序号 | 项目编码 | 项目名称 |  | 工作内容 |  | 价格（元） | 备注
1 | 一 | 措施项目一
1.1 | 011601007 | 安全文明施工费
1.2 | 011601007001 | 安全文明施工与环境保护费
1.3 | 011601006001 | 临时设施费
1.4 | 011601010001 | 雨季施工增加费
1.5 | 011601013001 | 二次搬运费
2 | 二 | 措施项目二
2.1
本页小计 | [6 empty] | -
合 计 | [6 empty] | -
注：措施项目清单费用构成详见本标准表 E.3.2，大型机械进出场及安拆费用组成见本标准表 E.3.4。

## 表E.5.1 增值税计价表
增值税计价表
工程名称：男生女生公寓楼卫生间安装工程 |  |  | 标段：准格尔旗第七中学改造宿舍楼卫生间工程 |  | 第 1 页 共 1 页
序号 | 项目名称 | 计算基础说明 |  | 计算基础 |  | 税率(%) | 金额(元)
1 | 增值税 | 分部分项工程费+措施项目工程费+其他项目费-其中：专业工程暂估价 |  |  |  | 9
合 计