## 表E.2.1 分部分项工程项目清单计价表
分部分项工程项目清单计价表
工程名称：男生女生公寓楼卫生间建筑工程 |  |  |  | 标段：准格尔旗第七中学改造宿舍楼卫生间工程 |  |  | 第 1 页 共 8 页
序号 | 项目编码 | 项目名称 | 项目特征描述 |  | 计量 单位 | 工程量 |  | 金额（元）
[8 empty] | 综合单价 | 合价
男生宿舍卫生间
拆除工程
1 | 011606003001 | 天棚面龙骨及饰面拆除 | 1.拆除天棚木龙骨及PVC面层 |  | m2 | 308.1
2 | 011605002001 | 立面块料拆除 | 1.拆除的基层类型:拆除卫生间墙面块料面层及结合层 2.饰面材料种类:300*450 |  | m2 | 895
3 | 011605001001 | 平面块料拆除 | 1.拆除的基层类型:拆除卫生间地面块料面层及结合层 2.饰面材料种类:300*300防滑地砖 |  | m2 | 308.1
4 | 011601001001 | 砖砌体拆除 | 1.砌体名称:拆除蹲便地台(高180mrm)及水泥砂浆粘贴层、防水层 2.砌体材质:小红砖 |  | m3 | 9.54
5 | 011610002001 | 金属门窗拆除 | 1.拆除铝合金玻璃门 |  | m2 | 36.45
6 | 011610002002 | 金属门窗拆除 | 1.拆除钢质门 |  | m2 | 26.1
7 | 011601001002 | 砖砌体拆除 | 1.拆除红砖墙体瓷砖小便池(2740*500*415MM) |  | m3 | 2.81
8 | 011601001003 | 砖砌体拆除 | 1.拆除红砖墙体（墙体开门洞口） |  | m3 | 6.48
9 | 011609002001 | 隔断隔墙拆除 | 1.拆除卫生间成品隔断 |  | m2 | 164.5
10 | 011612002001 | 卫生洁具拆除 | 1.卫生洁具种类:1.拆除卫生间蹲便器 |  | 套 | 35
11 | 011612002002 | 卫生洁具拆除 | 1.拆除卫生间单人洗脸盆 |  | 套 | 10
12 | 011612002004 | 卫生洁具拆除 | 1.拆除不锈钢洗漱池450mm宽*2720mm长*800mm高 |  | 套 | 3
13 | 011612002005 | 卫生洁具拆除 | 1.拆除混凝土瓷砖洗漱池720mm宽*2720mm长*800mm高 |  | 套 | 3
14 | 011612002006 | 卫生洁具拆除 | 1.卫生设备拆除 淋浴器 |  | 套 | 6
15 | 011612002007 | 拆除热水器 | 1.保护性拆除热水器 |  | 套 | 3
恢复工程
本页小计
分部分项工程项目清单计价表
工程名称：男生女生公寓楼卫生间建筑工程 |  |  |  | 标段：准格尔旗第七中学改造宿舍楼卫生间工程 |  |  | 第 2 页 共 8 页
序号 | 项目编码 | 项目名称 | 项目特征描述 |  | 计量 单位 | 工程量 |  | 金额（元）
[8 empty] | 综合单价 | 合价
砌体工程
16 | 010401008001 | 堵门洞 | 1.零星砌砖名称、部位:小红转 2.砂浆强度等级:砌筑砂浆M10 |  | m3 | 6.48
17 | 010401001002 | 砖基础（卫生间墩台） | 1.砖品种、规格、强度等级:小红砖蹲台 2.砂浆强度等级:砌筑砂浆M10 |  | m3 | 6.41
门窗工程
18 | 010608001010 | 钢构件制作 | 1.钢材品种、规格:Q235钢材100*100*2.5mm镀锌方管制作安装洞口钢柱及钢梁（含200*300柱脚锚板） |  | t | 0.965
19 | 010802001001 | 金属(塑钢)门 | 1.安装成品钢制套装门 |  | m2 | 26.1
20 | 010802001002 | 金属(塑钢)门 | 1.极窄铝合金边框钢化玻璃门 |  | m2 | 9.45
21 | 010808004001 | 成品门窗套 | 1.安装成品实木复合门套线 |  | m2 | 9.6
地面工程
22 | 011101001010 | 水泥砂浆楼地面 | 1.地面界面剂一道 |  | m2 | 308.1
23 | 011101006010 | 平面砂浆找平层 | 1.找平层厚度:50mm 2.砂浆种类及强度等级:1：2.5水泥砂浆 |  | m2 | 308.1
24 | 010904002010 | 楼(地)面涂膜防水 | 1.防水膜品种:高分子防水涂膜 2.涂膜厚度、遍数:总厚3mm |  | m2 | 308.1
25 | 011102003010 | 块料楼地面 | 1.结合层厚度、材料种类及强度等级:1:3干硬性水泥砂浆结合层（厚40mm) 2.面层材料品种、规格:稀水泥一道，400*800防滑地砖 |  | m2 | 308.1
墙面工程
本页小计
分部分项工程项目清单计价表
工程名称：男生女生公寓楼卫生间建筑工程 |  |  |  | 标段：准格尔旗第七中学改造宿舍楼卫生间工程 |  |  | 第 3 页 共 8 页
序号 | 项目编码 | 项目名称 | 项目特征描述 |  | 计量 单位 | 工程量 |  | 金额（元）
[8 empty] | 综合单价 | 合价
26 | 011201001009 | 墙、柱面界面剂 | 1.基层类型、部位:内墙 2.面层处理方式:界面剂一道 |  | m2 | 914
27 | 010903002009 | 墙面涂膜防水 | 1.防水膜品种:高分子防水涂膜 2.涂膜厚度、遍数:总厚3mm |  | m2 | 264.7
28 | 011203003009 | 块料墙、柱面 | 1.1:3水泥砂浆粘贴400*800墙砖(墙砖背胶)（包含砂浆抹灰找平） |  | m2 | 914
洗手柜
29 | 011505003008 | 镜面玻璃 | 1.镜面玻璃品种、规格:防雾镜面 2.框材质、断面尺寸:5mm厚 |  | m2 | 62.1
30 | 011501001009 | 洗漱台柜 | 1.名称:洗漱台下柜子 2.面层为18mm厚人造石材（包含人造石材挡水沿） 3.20mm厚防水板柜体及柜门，深度600mm（按立面面积计算） 4.五金种类、规格:包含五金配件 |  | m2 | 45
31 | 031003003001 | 洗脸盆 | 1.成品陶瓷台下盆及不锈钢冷热水龙头五金件 |  | 组 | 60
隔断
32 | 011207003003 | 成品隔断 | 1.隔断材料品种、规格:20mm厚抗倍特板卫生间隔断（高2m） |  | m2 | 127.8
33 | 011207003008 | 玻璃隔断 | 1.隔断材料品种、规格:淋浴间安装成品12mm厚钢化玻璃隔断 |  | m2 | 18.9
卫生器具
34 | 031003006001 | 大便器 | 1.类型:蹲式大便器安装 脚踏开关 2.材质:陶瓷 |  | 组 | 30
本页小计
分部分项工程项目清单计价表
工程名称：男生女生公寓楼卫生间建筑工程 |  |  |  | 标段：准格尔旗第七中学改造宿舍楼卫生间工程 |  |  | 第 4 页 共 8 页
序号 | 项目编码 | 项目名称 | 项目特征描述 |  | 计量 单位 | 工程量 |  | 金额（元）
[8 empty] | 综合单价 | 合价
35 | 031003007001 | 小便器 | 1.类型:落地感应小便器 2.材质:陶瓷 |  | 组 | 35
36 | 031003008001 | 其他成品卫生器具 | 1.定制不锈钢拖布池1000*400*410mm |  | 组 | 5
37 | 031003008003 | 其他成品卫生器具 | 1.定制不锈钢清洁柜900*400*1900 |  | 组 | 5
38 | 031003008004 | 其他成品卫生器具 | 1.定制不锈钢更衣柜900*420*1900 |  | 组 | 5
39 | 031003010001 | 淋浴器 | 1.安装成品不锈钢花洒 |  | 套 | 15
40 | 050305005001 | 桌/凳/椅制安 | 1.新做PVC坐凳450*450*500 |  | 个 | 5
包管
41 | 040803004001 | 管道包封 | 100mm厚水泥板包管 |  | m2 | 3.15
热水器
42 | 031005013001 | 热水器、开水炉 | 1.型号:热水器利旧安装 |  | 台 | 5
吊顶
43 | 011302001001 | 平面吊顶天棚 | 1.吊顶形式、吊杆规格、高度:不上人 2.龙骨材料种类、规格、中距:轻钢龙骨 3.面板材料品种、规格:600*600铝扣板厚度0.8mm |  | m2 | 308.1
女生宿舍卫生间
拆除工程
44 | 011606003002 | 天棚面龙骨及饰面拆除 | 1.拆除天棚木龙骨及PVC面层 |  | m2 | 124.84
45 | 011605002003 | 立面块料拆除 | 1.拆除的基层类型:拆除卫生间墙面块料面层及结合层 2.饰面材料种类:300*450 |  | m2 | 332.88
46 | 011605001003 | 平面块料拆除 | 1.拆除的基层类型:拆除卫生间地面块料面层及结合层 2.饰面材料种类:300*300防滑地砖 |  | m2 | 124.84
本页小计
分部分项工程项目清单计价表
工程名称：男生女生公寓楼卫生间建筑工程 |  |  |  | 标段：准格尔旗第七中学改造宿舍楼卫生间工程 |  |  | 第 5 页 共 8 页
序号 | 项目编码 | 项目名称 | 项目特征描述 |  | 计量 单位 | 工程量 |  | 金额（元）
[8 empty] | 综合单价 | 合价
47 | 011601001005 | 砖砌体拆除 | 1.砌体名称:拆除蹲便地台(高180mrm)及水泥砂浆粘贴层、防水层 2.砌体材质:小红砖 |  | m3 | 3.74
48 | 011601001007 | 砖砌体拆除 | 1.拆除红砖墙体（墙体开门洞口） |  | m3 | 1.3
49 | 011610002003 | 金属门窗拆除 | 1.拆除铝合金玻璃门 |  | m2 | 10.8
50 | 011610002004 | 金属门窗拆除 | 1.拆除钢质门 |  | m2 | 10.44
51 | 011609002003 | 隔断隔墙拆除 | 1.拆除卫生间成品隔断 |  | m2 | 70.92
52 | 011612002014 | 卫生洁具拆除 | 1.拆除混凝土瓷砖洗漱池585mm宽*2700mm长*800mm高 |  | 套 | 4
53 | 011612002008 | 卫生洁具拆除 | 1.卫生洁具种类:1.拆除卫生间蹲便器 |  | 套 | 14
54 | 011612002009 | 卫生洁具拆除 | 1.拆除卫生间单人洗脸盆 |  | 套 | 3
55 | 011612002012 | 卫生洁具拆除 | 1.卫生设备拆除 淋浴器 |  | 套 | 4
56 | 011612002013 | 拆除热水器 | 1.保护性拆除热水器 |  | 套 | 2
恢复工程
砌体工程
57 | 010401008002 | 堵门洞 | 1.零星砌砖名称、部位:小红转 2.砂浆强度等级:砌筑砂浆M10 |  | m3 | 1.3
58 | 010401001003 | 砖基础（卫生间墩台） | 1.砖品种、规格、强度等级:小红砖蹲台 2.砂浆强度等级:砌筑砂浆M10 |  | m3 | 4.16
门窗工程
59 | 010608001011 | 钢构件制作 | 1.钢材品种、规格:Q235钢材100*100*2.5mm镀锌方管制作安装洞口钢柱及钢梁（含200*300柱脚锚板） |  | t | 0.196
60 | 010802001003 | 金属(塑钢)门 | 1.安装成品钢制套装门 |  | m2 | 18
本页小计
分部分项工程项目清单计价表
工程名称：男生女生公寓楼卫生间建筑工程 |  |  |  | 标段：准格尔旗第七中学改造宿舍楼卫生间工程 |  |  | 第 6 页 共 8 页
序号 | 项目编码 | 项目名称 | 项目特征描述 |  | 计量 单位 | 工程量 |  | 金额（元）
[8 empty] | 综合单价 | 合价
61 | 010802001004 | 金属(塑钢)门 | 1.极窄铝合金边框钢化玻璃门 |  | m2 | 4.86
62 | 010808004002 | 成品门窗套 | 1.安装成品实木复合门套线 |  | m2 | 3.84
地面工程
63 | 011101001011 | 水泥砂浆楼地面 | 1.地面界面剂一道 |  | m2 | 124.84
64 | 011101006011 | 平面砂浆找平层 | 1.找平层厚度:50mm 2.砂浆种类及强度等级:1：2.5水泥砂浆 |  | m2 | 124.84
65 | 010904002011 | 楼(地)面涂膜防水 | 1.防水膜品种:聚合物复合改性沥青防水涂料 2.涂膜厚度、遍数:总厚3mm |  | m2 | 124.84
66 | 011102003011 | 块料楼地面 | 1.结合层厚度、材料种类及强度等级:1:3干硬性水泥砂浆结合层（厚40mm) 2.面层材料品种、规格:稀水泥一道，400*800防滑地砖 |  | m2 | 124.84
墙面工程
67 | 011201001010 | 墙、柱面界面剂 | 1.基层类型、部位:内墙 2.面层处理方式:界面剂一道 |  | m2 | 343.08
68 | 010903002010 | 墙面涂膜防水 | 1.防水膜品种:聚氨酯高分子防水涂膜 2.涂膜厚度、遍数:总厚3mm |  | m2 | 105.1
69 | 011203003010 | 块料墙、柱面 | 1.1:3水泥砂浆粘贴400*800墙砖(墙砖背胶)（包含砂浆抹灰找平） |  | m2 | 343.08
洗手柜
70 | 011505003009 | 镜面玻璃 | 1.镜面玻璃品种、规格:防雾镜面 2.框材质、断面尺寸:5mm厚 |  | m2 | 25.08
本页小计
分部分项工程项目清单计价表
工程名称：男生女生公寓楼卫生间建筑工程 |  |  |  | 标段：准格尔旗第七中学改造宿舍楼卫生间工程 |  |  | 第 7 页 共 8 页
序号 | 项目编码 | 项目名称 | 项目特征描述 |  | 计量 单位 | 工程量 |  | 金额（元）
[8 empty] | 综合单价 | 合价
71 | 011501001010 | 洗漱台柜 | 1.名称:洗漱台下柜子 2.面层为18mm厚人造石材（包含人造石材挡水沿） 3.20mm厚防水板柜体及柜门，深度600mm（按立面面积计算） 4.五金种类、规格:包含五金配件 |  | m2 | 18.24
72 | 031003003002 | 洗脸盆 | 1.成品陶瓷台下盆及不锈钢冷热水龙头五金件 |  | 组 | 24
隔断
73 | 011207003009 | 成品隔断 | 1.隔断材料品种、规格:20mm厚抗倍特板卫生间隔断（高2m） |  | m2 | 83.6
74 | 011207003010 | 玻璃隔断 | 1.隔断材料品种、规格:淋浴间安装成品12mm厚钢化玻璃隔断 |  | m2 | 7.56
卫生器具
75 | 031003006002 | 大便器 | 1.类型:蹲式大便器安装 脚踏开关 2.材质:陶瓷 |  | 组 | 20
76 | 031003008005 | 其他成品卫生器具 | 1.定制不锈钢拖布池1000*400*410mm |  | 组 | 2
77 | 031003008006 | 其他成品卫生器具 | 1.定制不锈钢清洁柜900*400*1900 |  | 组 | 2
78 | 031003008007 | 其他成品卫生器具 | 1.定制不锈钢更衣柜900*420*1900 |  | 组 | 2
79 | 031003010002 | 淋浴器 | 1.安装成品不锈钢花洒 |  | 套 | 6
80 | 050305005002 | 桌/凳/椅制安 | 1.新做PVC坐凳450*450*500 |  | 个 | 2
包管
81 | 040803004002 | 管道包封 | 100mm厚水泥板包管 |  | m2 | 1.26
热水器
82 | 031005013002 | 热水器、开水炉 | 1.型号:热水器利旧安装 |  | 台 | 2
吊顶
本页小计
分部分项工程项目清单计价表
工程名称：男生女生公寓楼卫生间建筑工程 |  |  |  | 标段：准格尔旗第七中学改造宿舍楼卫生间工程 |  |  | 第 8 页 共 8 页
序号 | 项目编码 | 项目名称 | 项目特征描述 |  | 计量 单位 | 工程量 |  | 金额（元）
[8 empty] | 综合单价 | 合价
83 | 011302001002 | 平面吊顶天棚 | 1.吊顶形式、吊杆规格、高度:不上人 2.龙骨材料种类、规格、中距:轻钢龙骨 3.面板材料品种、规格:600*600铝扣板厚度0.8mm |  | m2 | 124.84
本页小计
合 计

## 表E.3.1 措施项目清单计价表
措施项目清单计价表
工程名称：男生女生公寓楼卫生间建筑工程 |  |  | 标段：准格尔旗第七中学改造宿舍楼卫生间工程 |  | 第 1 页 共 1 页
序号 | 项目编码 | 项目名称 |  | 工作内容 |  | 价格（元） | 备注
1 | 一 | 措施项目一
1.1 | 011601007 | 安全文明施工费
1.2 | 011601007001 | 安全文明施工与环境保护费
1.3 | 011601006001 | 临时设施费
1.4 | 011601010001 | 雨季施工增加费
1.5 | 011601013001 | 二次搬运费
2 | 二 | 措施项目二
2.1
本页小计 | [6 empty] | -
合 计 | [6 empty] | -
注：措施项目清单费用构成详见本标准表 E.3.2，大型机械进出场及安拆费用组成见本标准表 E.3.4。

## 表E.5.1 增值税计价表
增值税计价表
工程名称：男生女生公寓楼卫生间建筑工程 |  |  | 标段：准格尔旗第七中学改造宿舍楼卫生间工程 |  | 第 1 页 共 1 页
序号 | 项目名称 | 计算基础说明 |  | 计算基础 |  | 税率(%) | 金额(元)
1 | 增值税 | 分部分项工程费+措施项目工程费+其他项目费-其中：专业工程暂估价 |  |  |  | 9
合 计