## 表E.2.1 分部分项工程项目清单计价表
分部分项工程项目清单计价表
工程名称：未来学校宿舍改造工程-宿舍楼B座-给排水工程 |  |  |  | 标段：未来学校宿舍改造工程 |  |  | 第 1 页 共 3 页
序号 | 项目编码 | 项目名称 | 项目特征描述 |  | 计量 单位 | 工程量 |  | 金额（元）
[8 empty] | 综合单价 | 合价
给水
1 | 031001007006 | 复合管 | 1.材质:衬塑钢管 2.规格:DN80 3.连接形式:丝接或沟槽连接 4.压力试验及吹、洗设计要求:水压试验，水冲洗 5.介质:给水 |  | m | 21.6
2 | 031001007007 | 复合管 | 1.材质:衬塑钢管 2.规格:DN65 3.连接形式:丝接或沟槽连接 4.压力试验及吹、洗设计要求:水压试验，水冲洗 5.介质:给水 |  | m | 14.9
3 | 031001007008 | 复合管 | 1.材质:衬塑钢管 2.规格:DN50 3.连接形式:丝接或沟槽连接 4.压力试验及吹、洗设计要求:水压试验，水冲洗 5.介质:给水 |  | m | 10.92
4 | 031001007009 | 复合管 | 1.材质:衬塑钢管 2.规格:DN40 3.连接形式:丝接或沟槽连接 4.压力试验及吹、洗设计要求:水压试验，水冲洗 5.介质:给水 |  | m | 3.6
5 | 031001007010 | 复合管 | 1.材质:衬塑钢管 2.规格:DN32 3.连接形式:丝接或沟槽连接 4.压力试验及吹、洗设计要求:水压试验，水冲洗 5.介质:给水 |  | m | 123.6
6 | 031003014002 | 冷热水预留角阀 | 1.名称：冷热水预留角阀 2.甲供，H=2500mm或2600mm |  | 个 | 96
本页小计
分部分项工程项目清单计价表
工程名称：未来学校宿舍改造工程-宿舍楼B座-给排水工程 |  |  |  | 标段：未来学校宿舍改造工程 |  |  | 第 2 页 共 3 页
序号 | 项目编码 | 项目名称 | 项目特征描述 |  | 计量 单位 | 工程量 |  | 金额（元）
[8 empty] | 综合单价 | 合价
7 | 031002001007 | 成品管卡 | 1.名称：成品管卡 2.规格：DN80 3.其它详见设计图纸并符合相关规范要求 |  | 套 | 10
8 | 031002001008 | 成品管卡 | 1.名称：成品管卡 2.规格：DN65 3.其它详见设计图纸并符合相关规范要求 |  | 套 | 7
9 | 031002001009 | 成品管卡 | 1.名称：成品管卡 2.规格：DN50 3.其它详见设计图纸并符合相关规范要求 |  | 套 | 6
10 | 031002001010 | 成品管卡 | 1.名称：成品管卡 2.规格：DN40 3.其它详见设计图纸并符合相关规范要求 |  | 套 | 2
11 | 031002001011 | 成品管卡 | 1.名称：成品管卡 2.规格：DN32 3.其它详见设计图纸并符合相关规范要求 |  | 套 | 95
12 | 031002001012 | 管道支架 | 1.名称：管道支架 2.材质：型钢 3.其它详见设计图纸并符合相关规范要求 |  | kg | 15
13 | 031201003003 | 金属结构刷油 | 1.除锈级别：支架除轻锈 2.油漆品种：防锈漆、调和漆 3.涂刷遍数：各两道 4.除锈、除尘.调配、涂刷 5.其它详见设计图纸并符合相关规范要求 |  | kg | 15
14 | 031301001003 | 凿(压、切割)槽 | 1.名称:墙面开槽 2.规格:70*70 |  | m | 50
15 | 031301002004 | 开孔打洞 | 1.名称:墙面开洞 2.规格:DN50 |  | 个 | 32
本页小计
分部分项工程项目清单计价表
工程名称：未来学校宿舍改造工程-宿舍楼B座-给排水工程 |  |  |  | 标段：未来学校宿舍改造工程 |  |  | 第 3 页 共 3 页
序号 | 项目编码 | 项目名称 | 项目特征描述 |  | 计量 单位 | 工程量 |  | 金额（元）
[8 empty] | 综合单价 | 合价
16 | 031301002005 | 开孔打洞 | 1.名称:混凝土楼板开洞 2.规格:DN50 |  | 个 | 40
排水
17 | 031001001002 | 铸铁管 | 1.材质:机制柔性铸铁管 2.规格:DN125 3.连接形式:柔性连接 4.管道及管件安装、灌水试验及通球试验 5.其他详见设计图纸并符合相关规范要求 |  | m | 10
18 | 031001008003 | 塑料管 | 1.材质:UPVC 2.规格:DN200 3.连接形式:粘接 4.管道及管件安装、灌水试验及通球试验 5.其他详见设计图纸并符合相关规范要求 |  | m | 53.3
19 | 031001008004 | 塑料管 | 1.材质:UPVC 2.规格:DN100 3.连接形式:粘接 4.管道及管件安装、灌水试验及通球试验 5.其他详见设计图纸并符合相关规范要求 |  | m | 167.5
本页小计
合 计

## 表E.2.3 材料暂估单价及调整表
材料暂估单价及调整表
工程名称：未来学校宿舍改造工程-宿舍楼B座-给排水工程 |  |  |  |  | 标段：未来学校宿舍改造工程 | [5 empty] | 第 1 页 共 1 页
序号 | 材料名称 | 规格型号 | 计量单位 | 数量 |  |  |  | 确认 |  |  |  | 调整金额（元） | 备注
|  |  |  | 数量 |  | 单价 （元） | 合价 （元） | 数量 | 单价 （元） | 合价 （元）
|  |  |  | A₁ |  | B₁ | C₁ | A₂ | B₂ | C₂ |  | D=C₂-C₁
本页小计 | [7 empty] | — | — |  |  |  | —
合 计 | [7 empty] | — | — |  |  |  | —
注：本表可由招标人填写“暂估单价”栏，并在备注栏说明拟用暂估价材料的清单项目，投标人应将上述材料暂估单价计入 工程量清单综合单价。

## 表E.3.1 措施项目清单计价表
措施项目清单计价表
工程名称：未来学校宿舍改造工程-宿舍楼B座-给排水工程 |  |  | 标段：未来学校宿舍改造工程 |  | 第 1 页 共 1 页
序号 | 项目编码 | 项目名称 |  | 工作内容 |  | 价格（元） | 备注
1 | 一 | 措施项目一
1.1 | 031401010 | 文明施工费
1.2 | 031401010001 | 文明施工与环境保护费
1.3 | 031401012001 | 临时设施费
1.4 | 031401021001 | 雨季施工增加费
1.5 | 031401015001 | 已完工程及设备保护费
1.6 | 031401013001 | 二次搬运费
2 | 二 | 措施项目二
2.1 | 031401001004 | 脚手架
本页小计 | [6 empty] | -
合 计 | [6 empty] | -
注：措施项目清单费用构成详见本标准表 E.3.2，大型机械进出场及安拆费用组成见本标准表 E.3.4。

## 表E.4.1 其他项目清单计价表
其他项目清单计价表
工程名称：未来学校宿舍改造工程-宿舍楼B座-给排水工程 |  | 标段：未来学校宿舍改造工程 |  |  |  | 第 1 页 共 1 页
序号 | 项目名称 |  | 暂估（暂定）金额（元） | 结算（确定）金额（元） | 调整金额± （元） |  | 备注
1 | 暂列金额 | [5 empty] | 详见本标准表 E.4.2
2 | 暂估价
2.1 | 专业工程暂估价 | [5 empty] | 详见本标准表 E.4.3
2.2 | 材料暂估价
3 | 计日工 | [5 empty] | 详见本标准表 E.4.4
4 | 总承包服务费 | [5 empty] | 详见本标准表 E.4.5
5 | 材料检验试验费
6 | 建筑工程能效测评费
7 | 工程变更及现场签证
8 | 提前竣工（赶工补偿）
9 | 无负荷联合试运转费
10 | 停窝工损失费
11 | 施工期间未完工程保护费
12 | 企业自有工人培训管理费
13 | 建筑工人实名制费 | [5 empty] | 1.建设项目招标工期为1年的暂按57900元计入工程造价； 2.建设项目招标工期为2年的暂按99400元计入工程造价； 3.建设项目招标工期为3年及以上的暂按140900元计入工程造价。
14 | 安全生产计提费 | [5 empty] | 房屋建筑工程计提比例为3%，市政公用工程计提比例为1.5%。
15 | 人工增加费
合 计 | [6 empty] | -

## 表E.4.3 专业工程暂估价明细表
专业工程暂估价明细表
工程名称：未来学校宿舍改造工程-宿舍楼B座-给排水工程 |  |  |  | 标段：未来学校宿舍改造工程 |  |  |  | 第 1 页 共 1 页
序号 | 专业工程名称 | 暂估金额（元） |  |  |  | 确认金额（元） |  |  |  | 调整金额±（元） | 备注
|  | 不含税价格 | 增值税 |  | 含税价格 | 不含税价格 | 增值税 |  | 含税价格
|  | A₁ | B₁ |  | C₁ | A₂ | B₂ |  | C₂ | D=C₂-C₁
本页小计 | [10 empty] | -
合计 | [10 empty] | -
注：本表“暂估金额”由招标人填写，投标人应将“暂估金额”填写并计入投标总价。结算时应按合同约定的价格填写 “确认金额”。

## 表E.5.1 增值税计价表
增值税计价表
工程名称：未来学校宿舍改造工程-宿舍楼B座-给排水工程 |  |  | 标段：未来学校宿舍改造工程 |  | 第 1 页 共 1 页
序号 | 项目名称 | 计算基础说明 |  | 计算基础 |  | 税率(%) | 金额(元)
1 | 增值税 | 分部分项工程费+措施项目工程费+其他项目费-其中：专业工程暂估价 |  |  |  | 9
合 计