## 表B.1.1 招标工程量清单封面
|  | 市本级公租房2026年部分地块供暖管网及阀门维修改造工程 |  | 工程
招标工程量清单
| 招 标 人： |  | (盖章)
年 月 日

## 表C.1.1 招标工程量清单扉页
工程名称： |  | 市本级公租房2026年部分地块供暖管网及阀门维修改造工程
标段名称： |  | 市本级公租房2026年部分地块供暖管网及阀门维修改造工程
招标工程量清单
| 编 制 人： |  | (造价专业人员签字及盖章)
| 审 核 人： |  | (签字及盖章)
| 编 制 单 位： |  | (盖章)
| 法定代表人或其授权人： |  | (签字或盖章)
| 招 标 人： |  | (盖章)
| 法定代表人或其授权人： |  | (签字或盖章)
编 制 时 间：

## 表C.1.1 招标工程量清单扉页【地沟】
工程名称： |  |  | 地沟
标段名称： |  |  | 市本级公租房2026年部分地块供暖管网及阀门维修改造工程
招标工程量清单
| 编 制 人 | ： |  | (造价专业人员签字及盖章)
| 审 核 人 | ： |  | (签字及盖章)
| 编 制 单 位 | ： |  | (盖章)
| 法定代表人 或其授权人 | ： |  | (签字或盖章)
| 招 标 人 | ： |  | (盖章)
| 法定代表人 或其授权人 | ： |  | (签字或盖章)
| 编 制 时 间 | ：

## 表E.2.1 分部分项工程项目清单计价表【地沟】
分部分项工程项目清单计价表
工程名称：地沟 |  |  |  | 标段：市本级公租房2026年部分地块供暖管网及阀门维修改造工程 |  |  | 第 1 页 共 1 页
序号 | 项目编码 | 项目名称 | 项目特征描述 |  | 计量 单位 | 工程量 |  | 金额（元）
[8 empty] | 综合单价 | 合价
1 | 010401010001 | 砖地沟、明沟 | 1.砖品种、规格、强度等级:红机砖240*115*53 2.沟截面尺寸:1500*2700 3.砂浆强度等级:M10混合砂浆 |  | m | 304.29
2 | 010501001001 | 基础垫层 | 1.厚度:100mm 2.材料品种、强度要求、配比:C15 |  | m3 | 102.85
3 | 010502019001 | 地沟盖板 | 1.板名称:地沟盖板 2.混凝土种类:预拌 3.混凝土强度等级:C25 |  | m3 | 96.76
4 | 010502027001 | 地沟模板 | 1.地沟盖板、垫层模板复合模板木支撑 |  | m | 304.29
5 | 010506008001 | 现浇混凝土其他板钢筋 | 1.钢筋种类、规格:HRB400,φ8 |  | t | 5.216
6 | 010903003001 | 墙面砂浆防水 | 1.防水层做法:防水砂浆 2.砂浆厚度、种类及强度等级:20mm |  | m2 | 1825.74
本页小计
合 计

## 表E.3.1 措施项目清单计价表【地沟】
措施项目清单计价表
工程名称：地沟 |  |  | 标段：市本级公租房2026年部分地块供暖管网及阀门维修改造工程 |  | 第 1 页 共 1 页
序号 | 项目编码 | 项目名称 |  | 工作内容 |  | 价格（元） | 备注
1 | 一 | 措施项目一
1.1 | 011601007 | 文明施工费
1.2 | 011601007001 | 文明施工与环境保护费
1.3 | 011601006001 | 临时设施费
1.4 | 011601010001 | 雨季施工增加费
1.5 | 011601014001 | 已完工程及设备保护费
1.6 | 01B001 | 工程定位复测费
1.7 | 011601013001 | 二次搬运费
2 | 二 | 措施项目二
本页小计 | [6 empty] | -
合 计 | [6 empty] | -
注：措施项目清单费用构成详见本标准表 E.3.2，大型机械进出场及安拆费用组成见本标准表 E.3.4。

## 表E.4.1 其他项目清单计价表【地沟】
其他项目清单计价表
工程名称：地沟 |  | 标段：市本级公租房2026年部分地块供暖管网及阀门维修改造工程 |  |  |  | 第 1 页 共 1 页
序号 | 项目名称 |  | 暂估（暂定）金额（元） | 结算（确定）金额（元） | 调整金额± （元） |  | 备注
1 | 暂列金额 | [5 empty] | 详见本标准表 E.4.2
2 | 暂估价
2.1 | 专业工程暂估价 | [5 empty] | 详见本标准表 E.4.3
2.2 | 材料暂估价
3 | 计日工 | [5 empty] | 详见本标准表 E.4.4
4 | 总承包服务费 | [5 empty] | 详见本标准表 E.4.5
5 | 材料检验试验费
6 | 建筑工程能效测评费
7 | 工程变更及现场签证
8 | 提前竣工（赶工补偿）
9 | 无负荷联合试运转费
10 | 停窝工损失费
11 | 施工期间未完工程保护费
12 | 企业自有工人培训管理费
13 | 建筑工人实名制费 | [5 empty] | 1.建设项目招标工期为1年的暂按57900元计入工程造价； 2.建设项目招标工期为2年的暂按99400元计入工程造价； 3.建设项目招标工期为3年及以上的暂按140900元计入工程造价。
14 | 安全生产计提费 | [5 empty] | 房屋建筑工程计提比例为3%，市政公用工程计提比例为1.5%。
15 | 人工增加费
合 计 | [6 empty] | -

## 表E.4.2 暂列金额明细表【地沟】
暂列金额明细表
工程名称：地沟 |  |  |  | 标段：市本级公租房2026年部分地块供暖管网及阀门维修改造工程 |  |  | 第 1 页 共 1 页
序号 | 项目名称 | 计算基础 | 费率（%） |  | 暂定金额 （元） | 确定金额（元） |  | 调整金额± (元) | 备注
1 | 合同价格调整暂列金额
2 | 未确定工程暂列金额
3 | 未确定服务暂列金额
4 | 未确定其他暂列金额
本页小计 |  | - | -
合 计 |  | - | -
注：1 本表由招标人填写“暂定金额”总额，采用费率计价方式计算暂定金额的，应分别填写“计算基础”“费率”，并计算 填写“暂定金额”；采用总价计价方式计算暂定金额的，可直接填写“暂定金额”； 2 投标人应将上述暂定金额填写并计入投标总价； 3 结算时应按合同约定计算并填写“确定金额”。

## 表E.5.1 增值税计价表【地沟】
增值税计价表
工程名称：地沟 |  |  | 标段：市本级公租房2026年部分地块供暖管网及阀门维修改造工程 |  | 第 1 页 共 1 页
序号 | 项目名称 | 计算基础说明 |  | 计算基础 |  | 税率(%) | 金额(元)
1 | 增值税 | 分部分项工程费+措施项目工程费+其他项目费-其中：专业工程暂估价 |  |  |  | 9
合 计

## 表C.1.1 招标工程量清单扉页【破坏恢复硬化】
工程名称： |  |  | 破坏恢复硬化
标段名称： |  |  | 市本级公租房2026年部分地块供暖管网及阀门维修改造工程
招标工程量清单
| 编 制 人 | ： |  | (造价专业人员签字及盖章)
| 审 核 人 | ： |  | (签字及盖章)
| 编 制 单 位 | ： |  | (盖章)
| 法定代表人 或其授权人 | ： |  | (签字或盖章)
| 招 标 人 | ： |  | (盖章)
| 法定代表人 或其授权人 | ： |  | (签字或盖章)
| 编 制 时 间 | ：

## 表E.2.1 分部分项工程项目清单计价表【破坏恢复硬化】
分部分项工程项目清单计价表
工程名称：破坏恢复硬化 |  |  |  | 标段：市本级公租房2026年部分地块供暖管网及阀门维修改造工程 |  |  | 第 1 页 共 1 页
序号 | 项目编码 | 项目名称 | 项目特征描述 |  | 计量 单位 | 工程量 |  | 金额（元）
[8 empty] | 综合单价 | 合价
破坏恢复人行道
1 | 041001002001 | 拆除人行道 | 1.拆除环保砖6cm 2.小型机械拆除混凝土垫层10cm |  | m2 | 914.91
2 | 040103003001 | 余方弃置 | 1.装载机装工程废料 2.自卸汽车运工程废料，运距投标人自行考虑 |  | m3 | 146.39
3 | 040204001001 | 人行道块料铺设 | 1.铺装环保砖，水泥砂浆 2.C15混凝土垫层10cm |  | m2 | 914.91
破坏恢复绿化
4 | 050101005001 | 整理绿化用地 | 1.整理绿化用地 |  | m2 | 188.14
5 | 050101004001 | 栽植土换填 | 1.回填种植土50cm厚 |  | m3 | 94.07
6 | 050103015001 | 铺种草皮 | 1.浦中草坪 |  | m2 | 188.14
本页小计
合 计

## 表E.3.1 措施项目清单计价表【破坏恢复硬化】
措施项目清单计价表
工程名称：破坏恢复硬化 |  |  | 标段：市本级公租房2026年部分地块供暖管网及阀门维修改造工程 |  | 第 1 页 共 1 页
序号 | 项目编码 | 项目名称 |  | 工作内容 |  | 价格（元） | 备注
1 | 一 | 措施项目一
1.1 | 041201017 | 安全文明施工费
1.2 | 041201017001 | 安全文明施工与环境保护费
1.3 | 041201016001 | 临时设施费
1.4 | 041201020001 | 雨季施工增加费
1.5 | 041201024001 | 已完工程及设备保护费
1.6 | 041201023001 | 二次搬运费
2 | 二 | 措施项目二
2.1
本页小计 | [6 empty] | -
合 计 | [6 empty] | -
注：措施项目清单费用构成详见本标准表 E.3.2，大型机械进出场及安拆费用组成见本标准表 E.3.4。

## 表E.4.1 其他项目清单计价表【破坏恢复硬化】
其他项目清单计价表
工程名称：破坏恢复硬化 |  | 标段：市本级公租房2026年部分地块供暖管网及阀门维修改造工程 |  |  |  | 第 1 页 共 1 页
序号 | 项目名称 |  | 暂估（暂定）金额（元） | 结算（确定）金额（元） | 调整金额± （元） |  | 备注
1 | 暂列金额 | [5 empty] | 详见本标准表 E.4.2
2 | 暂估价
2.1 | 专业工程暂估价 | [5 empty] | 详见本标准表 E.4.3
2.2 | 材料暂估价
3 | 计日工 | [5 empty] | 详见本标准表 E.4.4
4 | 总承包服务费 | [5 empty] | 详见本标准表 E.4.5
5 | 材料检验试验费
6 | 建筑工程能效测评费
7 | 工程变更及现场签证
8 | 提前竣工（赶工补偿）
9 | 无负荷联合试运转费
10 | 停窝工损失费
11 | 施工期间未完工程保护费
12 | 企业自有工人培训管理费
13 | 建筑工人实名制费 | [5 empty] | 1.建设项目招标工期为1年的暂按57900元计入工程造价； 2.建设项目招标工期为2年的暂按99400元计入工程造价； 3.建设项目招标工期为3年及以上的暂按140900元计入工程造价。
14 | 人工增加费
合 计 | [6 empty] | -

## 表E.5.1 增值税计价表【破坏恢复硬化】
增值税计价表
工程名称：破坏恢复硬化 |  |  | 标段：市本级公租房2026年部分地块供暖管网及阀门维修改造工程 |  | 第 1 页 共 1 页
序号 | 项目名称 | 计算基础说明 |  | 计算基础 |  | 税率(%) | 金额(元)
1 | 增值税 | 分部分项工程费+措施项目工程费+其他项目费-其中：专业工程暂估价 |  |  |  | 9
合 计

## 表C.1.1 招标工程量清单扉页【土方】
工程名称： |  |  | 土方
标段名称： |  |  | 市本级公租房2026年部分地块供暖管网及阀门维修改造工程
招标工程量清单
| 编 制 人 | ： |  | (造价专业人员签字及盖章)
| 审 核 人 | ： |  | (签字及盖章)
| 编 制 单 位 | ： |  | (盖章)
| 法定代表人 或其授权人 | ： |  | (签字或盖章)
| 招 标 人 | ： |  | (盖章)
| 法定代表人 或其授权人 | ： |  | (签字或盖章)
| 编 制 时 间 | ：

## 表E.2.1 分部分项工程项目清单计价表【土方】
分部分项工程项目清单计价表
工程名称：土方 |  |  |  | 标段：市本级公租房2026年部分地块供暖管网及阀门维修改造工程 |  |  | 第 1 页 共 1 页
序号 | 项目编码 | 项目名称 | 项目特征描述 |  | 计量 单位 | 工程量 |  | 金额（元）
[8 empty] | 综合单价 | 合价
管沟土方
1 | 010102002001 | 挖沟槽土方 | 1.土类别:一二类土 2.开挖深度:2m |  | m3 | 2665.58
2 | 010102007001 | 回填方 | 1.材料品种:原土回填 |  | m3 | 1014.5
3 | 010103002001 | 余方弃置 | 1.名称:土方弃置 2.运距:投标单位自行考虑 |  | m3 | 1651.08
种植土回运
4 | 010103002002 | 种植土回运 | 1.土石类别:种植土 2.运距投标人自行考虑 |  | m3 | 94.07
本页小计
合 计

## 表E.3.1 措施项目清单计价表【土方】
措施项目清单计价表
工程名称：土方 |  |  | 标段：市本级公租房2026年部分地块供暖管网及阀门维修改造工程 |  | 第 1 页 共 1 页
序号 | 项目编码 | 项目名称 |  | 工作内容 |  | 价格（元） | 备注
1 | 一 | 措施项目一
1.1 | 011601007 | 文明施工费
1.2 | 011601007001 | 文明施工与环境保护费
1.3 | 011601006001 | 临时设施费
1.4 | 011601010001 | 雨季施工增加费
2 | 二 | 措施项目二
2.1 | 011601003001 | 其他大型机械进出场及安拆
本页小计 | [6 empty] | -
合 计 | [6 empty] | -
注：措施项目清单费用构成详见本标准表 E.3.2，大型机械进出场及安拆费用组成见本标准表 E.3.4。

## 表E.4.1 其他项目清单计价表【土方】
其他项目清单计价表
工程名称：土方 |  | 标段：市本级公租房2026年部分地块供暖管网及阀门维修改造工程 |  |  |  | 第 1 页 共 1 页
序号 | 项目名称 |  | 暂估（暂定）金额（元） | 结算（确定）金额（元） | 调整金额± （元） |  | 备注
1 | 暂列金额 | [5 empty] | 详见本标准表 E.4.2
2 | 暂估价
2.1 | 专业工程暂估价 | [5 empty] | 详见本标准表 E.4.3
2.2 | 材料暂估价
3 | 计日工 | [5 empty] | 详见本标准表 E.4.4
4 | 总承包服务费 | [5 empty] | 详见本标准表 E.4.5
5 | 材料检验试验费
6 | 建筑工程能效测评费
7 | 工程变更及现场签证
8 | 提前竣工（赶工补偿）
9 | 无负荷联合试运转费
10 | 停窝工损失费
11 | 施工期间未完工程保护费
12 | 企业自有工人培训管理费
13 | 建筑工人实名制费 | [5 empty] | 1.建设项目招标工期为1年的暂按57900元计入工程造价； 2.建设项目招标工期为2年的暂按99400元计入工程造价； 3.建设项目招标工期为3年及以上的暂按140900元计入工程造价。
14 | 安全生产计提费 | [5 empty] | 房屋建筑工程计提比例为3%，市政公用工程计提比例为1.5%。
15 | 人工增加费
合 计 | [6 empty] | -

## 表E.5.1 增值税计价表【土方】
增值税计价表
工程名称：土方 |  |  | 标段：市本级公租房2026年部分地块供暖管网及阀门维修改造工程 |  | 第 1 页 共 1 页
序号 | 项目名称 | 计算基础说明 |  | 计算基础 |  | 税率(%) | 金额(元)
1 | 增值税 | 分部分项工程费+措施项目工程费+其他项目费-其中：专业工程暂估价 |  |  |  | 9
合 计

## 表C.1.1 招标工程量清单扉页【给水】
工程名称： |  |  | 给水
标段名称： |  |  | 市本级公租房2026年部分地块供暖管网及阀门维修改造工程
招标工程量清单
| 编 制 人 | ： |  | (造价专业人员签字及盖章)
| 审 核 人 | ： |  | (签字及盖章)
| 编 制 单 位 | ： |  | (盖章)
| 法定代表人 或其授权人 | ： |  | (签字或盖章)
| 招 标 人 | ： |  | (盖章)
| 法定代表人 或其授权人 | ： |  | (签字或盖章)
| 编 制 时 间 | ：

## 表E.2.1 分部分项工程项目清单计价表【给水】
分部分项工程项目清单计价表
工程名称：给水 |  |  |  | 标段：市本级公租房2026年部分地块供暖管网及阀门维修改造工程 |  |  | 第 1 页 共 5 页
序号 | 项目编码 | 项目名称 | 项目特征描述 |  | 计量 单位 | 工程量 |  | 金额（元）
[8 empty] | 综合单价 | 合价
L1地块
拆除
1 | 031001002001 | 镀锌钢管 | 1.材质:拆除钢管 2.规格:DN100以内 3.安装部位:地沟内 4.介质:采暖 |  | m | 67.97
2 | 031002001001 | 金属阀门 | 1.类型:拆除阀门 2.规格、压力等级:DN100以内 |  | 个 | 33
3 | 031002001002 | 金属阀门 | 1.类型:拆除阀门 2.规格、压力等级:DN50以内 |  | 个 | 3
4 | 031002009001 | 法兰 | 1.名称:拆除法兰 2.规格、压力等级:DN100以内 |  | 副 | 33
5 | 031002009002 | 法兰 | 1.名称:拆除法兰 2.规格、压力等级:DN50以内 |  | 副 | 3
安装
6 | 031001002002 | 镀锌钢管 | 1.材质:镀锌钢管 2.规格:DN80 壁厚4mm 3.压力等级:1.6MPa 4.连接形式:焊接 5.压力试验及吹、洗设计要求:水压试验及水冲洗 6.安装部位:入户 7.介质:给水 |  | m | 44.48
7 | 031001002003 | 镀锌钢管 | 1.材质:热镀锌钢管 2.规格:DN65 壁厚3.75mm 3.压力等级:1.6MPa 4.连接形式:焊接 5.压力试验及吹、洗设计要求:水压试验及水冲洗 6.安装部位:入户 7.介质:给水 |  | m | 23.49
8 | 031002001003 | 金属阀门 | 1.类型:闸阀 2.材质:钢质 3.规格、压力等级:DN80 1.6MPa 4.连接形式:法兰连接 |  | 个 | 8
本页小计
分部分项工程项目清单计价表
工程名称：给水 |  |  |  | 标段：市本级公租房2026年部分地块供暖管网及阀门维修改造工程 |  |  | 第 2 页 共 5 页
序号 | 项目编码 | 项目名称 | 项目特征描述 |  | 计量 单位 | 工程量 |  | 金额（元）
[8 empty] | 综合单价 | 合价
9 | 031002001004 | 金属阀门 | 1.类型:闸阀 2.材质:铜质 3.规格、压力等级:DN65 1.6MPa 4.连接形式:法兰连接 |  | 个 | 25
10 | 031002001005 | 金属阀门 | 1.类型:闸阀 2.材质:铜质 3.规格、压力等级:DN50 1.6MPa 4.连接形式:法兰连接 |  | 个 | 3
11 | 031002009003 | 法兰 | 1.名称:法兰 2.规格、压力等级:DN80 |  | 副 | 8
12 | 031002009004 | 法兰 | 1.名称:法兰 2.规格、压力等级:DN65 |  | 副 | 25
13 | 031002009005 | 法兰 | 1.名称:法兰 2.规格、压力等级:DN50 |  | 副 | 3
L2地块
拆除
14 | 031001002004 | 镀锌钢管 | 1.材质:拆除钢管 2.规格:DN100以内 3.安装部位:地沟内 4.介质:采暖 |  | m | 216.88
15 | 031002001006 | 金属阀门 | 1.类型:拆除阀门 2.规格、压力等级:DN100以内 |  | 个 | 15
16 | 031002009006 | 法兰 | 1.名称:拆除法兰 2.规格、压力等级:DN100以内 |  | 副 | 15
安装
17 | 031001002005 | 镀锌钢管 | 1.材质:热镀锌钢管 2.规格:DN80 壁厚4mm 1.6mpa 3.连接形式:焊接 4.压力试验及吹、洗设计要求:水压试验及水冲洗 5.安装部位:入户 6.介质:给水 |  | m | 144.8
本页小计
分部分项工程项目清单计价表
工程名称：给水 |  |  |  | 标段：市本级公租房2026年部分地块供暖管网及阀门维修改造工程 |  |  | 第 3 页 共 5 页
序号 | 项目编码 | 项目名称 | 项目特征描述 |  | 计量 单位 | 工程量 |  | 金额（元）
[8 empty] | 综合单价 | 合价
18 | 031001002006 | 镀锌钢管 | 1.材质:热镀锌钢管 2.规格:DN65 壁厚3.75mm 1.6mpa 3.连接形式:焊接 4.压力试验及吹、洗设计要求:水压试验及水冲洗 5.安装部位:入户 6.介质:给水 |  | m | 72.4
19 | 031002001007 | 金属阀门 | 1.类型:闸阀 2.材质:钢质 3.规格、压力等级:DN80 1.6MPa 4.连接形式:法兰连接 |  | 个 | 10
20 | 031002001008 | 金属阀门 | 1.类型:闸阀 2.材质:铜质 3.规格、压力等级:DN65 1.6MPa 4.连接形式:法兰连接 |  | 个 | 5
21 | 031002009007 | 法兰 | 1.名称:法兰 2.规格、压力等级:DN80 |  | 副 | 10
22 | 031002009008 | 法兰 | 1.名称:法兰 2.规格、压力等级:DN65 |  | 副 | 5
L3地块
拆除
23 | 031002001009 | 金属阀门 | 1.类型:拆除阀门 2.规格、压力等级:DN100以内 |  | 个 | 2
24 | 031002009009 | 法兰 | 1.名称:拆除法兰 2.规格、压力等级:DN100以内 |  | 副 | 2
安装
25 | 031002001010 | 金属阀门 | 1.类型:闸阀 2.材质:铜质 3.规格、压力等级:DN65 1.6MPa 4.连接形式:法兰连接 |  | 个 | 2
26 | 031002009010 | 法兰 | 1.名称:法兰 2.规格、压力等级:DN65 |  | 副 | 2
本页小计
分部分项工程项目清单计价表
工程名称：给水 |  |  |  | 标段：市本级公租房2026年部分地块供暖管网及阀门维修改造工程 |  |  | 第 4 页 共 5 页
序号 | 项目编码 | 项目名称 | 项目特征描述 |  | 计量 单位 | 工程量 |  | 金额（元）
[8 empty] | 综合单价 | 合价
L4地块
拆除
27 | 031002001011 | 金属阀门 | 1.类型:拆除阀门 2.规格、压力等级:DN100以内 |  | 个 | 15
28 | 031002001012 | 金属阀门 | 1.类型:拆除阀门 2.规格、压力等级:DN50以内 |  | 个 | 21
29 | 031002009011 | 法兰 | 1.名称:拆除法兰 2.规格、压力等级:DN100以内 |  | 副 | 15
30 | 031002009012 | 法兰 | 1.名称:拆除法兰 2.规格、压力等级:DN50以内 |  | 副 | 21
安装
31 | 031002001013 | 金属阀门 | 1.类型:闸阀 2.材质:铜质 3.规格、压力等级:DN65 1.6MPa 4.连接形式:法兰连接 |  | 个 | 15
32 | 031002009013 | 法兰 | 1.名称:法兰 2.规格、压力等级:DN65 |  | 副 | 15
33 | 031002001014 | 金属阀门 | 1.类型:闸阀 2.材质:铜质 3.规格、压力等级:DN50 1.6MPa 4.连接形式:法兰连接 |  | 个 | 21
34 | 031002009014 | 法兰 | 1.名称:法兰 2.规格、压力等级:DN50 |  | 副 | 21
E08地块
拆除
35 | 031002001015 | 金属阀门 | 1.类型:拆除阀门 2.规格、压力等级:DN50以内 |  | 个 | 36
安装
本页小计
分部分项工程项目清单计价表
工程名称：给水 |  |  |  | 标段：市本级公租房2026年部分地块供暖管网及阀门维修改造工程 |  |  | 第 5 页 共 5 页
序号 | 项目编码 | 项目名称 | 项目特征描述 |  | 计量 单位 | 工程量 |  | 金额（元）
[8 empty] | 综合单价 | 合价
36 | 031002001016 | 金属阀门 | 1.类型:减压阀 2.材质:铜质 3.规格、压力等级:DN20 1.6MPa 4.连接形式:螺纹连接 |  | 个 | 36
本页小计
合 计

## 表E.3.1 措施项目清单计价表【给水】
措施项目清单计价表
工程名称：给水 |  |  | 标段：市本级公租房2026年部分地块供暖管网及阀门维修改造工程 |  | 第 1 页 共 1 页
序号 | 项目编码 | 项目名称 |  | 工作内容 |  | 价格（元） | 备注
1 | 一 | 措施项目一
1.1 | 011601007 | 安全文明施工费
1.2 | 011601007001 | 安全文明施工与环境保护费
1.3 | 011601006001 | 临时设施费
1.4 | 011601010001 | 雨季施工增加费
1.5 | 011601013001 | 二次搬运费
1.6 | 011601012001 | 特殊地区施工增加费
1.7 | 011601011001 | 夜间施工增加费
1.8 | 011601011002 | 白天在地下室施工增加费
1.9 | 011601010002 | 冬季施工增加费
2 | 二 | 措施项目二
2.1
本页小计 | [6 empty] | -
合 计 | [6 empty] | -
注：措施项目清单费用构成详见本标准表 E.3.2，大型机械进出场及安拆费用组成见本标准表 E.3.4。

## 表E.4.1 其他项目清单计价表【给水】
其他项目清单计价表
工程名称：给水 |  | 标段：市本级公租房2026年部分地块供暖管网及阀门维修改造工程 |  |  |  | 第 1 页 共 1 页
序号 | 项目名称 |  | 暂估（暂定）金额（元） | 结算（确定）金额（元） | 调整金额± （元） |  | 备注
1 | 暂列金额 | [5 empty] | 详见本标准表 E.4.2
2 | 暂估价
2.1 | 专业工程暂估价 | [5 empty] | 详见本标准表 E.4.3
2.2 | 材料暂估价
3 | 计日工 | [5 empty] | 详见本标准表 E.4.4
4 | 总承包服务费 | [5 empty] | 详见本标准表 E.4.5
5 | 材料检验试验费
6 | 建筑工程能效测评费
7 | 工程变更及现场签证
8 | 提前竣工（赶工补偿）
9 | 无负荷联合试运转费
10 | 停窝工损失费
11 | 施工期间未完工程保护费
12 | 企业自有工人培训管理费
13 | 建筑工人实名制费 | [5 empty] | 1.建设项目招标工期为1年的暂按57900元计入工程造价； 2.建设项目招标工期为2年的暂按99400元计入工程造价； 3.建设项目招标工期为3年及以上的暂按140900元计入工程造价。
14 | 人工增加费
合 计 | [6 empty] | -

## 表E.5.1 增值税计价表【给水】
增值税计价表
工程名称：给水 |  |  | 标段：市本级公租房2026年部分地块供暖管网及阀门维修改造工程 |  | 第 1 页 共 1 页
序号 | 项目名称 | 计算基础说明 |  | 计算基础 |  | 税率(%) | 金额(元)
1 | 增值税 | 分部分项工程费+措施项目工程费+其他项目费-其中：专业工程暂估价 |  |  |  | 9
合 计

## 表C.1.1 招标工程量清单扉页【采暖】
工程名称： |  |  | 采暖
标段名称： |  |  | 市本级公租房2026年部分地块供暖管网及阀门维修改造工程
招标工程量清单
| 编 制 人 | ： |  | (造价专业人员签字及盖章)
| 审 核 人 | ： |  | (签字及盖章)
| 编 制 单 位 | ： |  | (盖章)
| 法定代表人 或其授权人 | ： |  | (签字或盖章)
| 招 标 人 | ： |  | (盖章)
| 法定代表人 或其授权人 | ： |  | (签字或盖章)
| 编 制 时 间 | ：

## 表E.2.1 分部分项工程项目清单计价表【采暖】
分部分项工程项目清单计价表
工程名称：采暖 |  |  |  | 标段：市本级公租房2026年部分地块供暖管网及阀门维修改造工程 |  |  | 第 1 页 共 12 页
序号 | 项目编码 | 项目名称 | 项目特征描述 |  | 计量 单位 | 工程量 |  | 金额（元）
[8 empty] | 综合单价 | 合价
L1地块
拆除
1 | 031001002001 | 镀锌钢管 | 1.材质:拆除钢管 2.规格:DN100以内 3.安装部位:地沟内 4.介质:采暖 |  | m | 317.5
2 | 031001002002 | 镀锌钢管 | 1.材质:拆除镀锌钢管 2.规格:DN150以内 3.安装部位:地沟内 4.介质:采暖 |  | m | 632.82
3 | 031001002003 | 镀锌钢管 | 1.材质:拆除镀锌钢管 2.规格:DN200以内 3.安装部位:地沟内 4.介质:采暖 |  | m | 566.73
4 | 031002001001 | 金属阀门 | 1.类型:拆除阀门 2.规格、压力等级:DN100以内 |  | 个 | 33
5 | 031002001002 | 金属阀门 | 1.类型:拆除阀门 2.规格、压力等级:DN200以内 |  | 个 | 6
6 | 031002007001 | 补偿器 | 1.类型:拆除补偿器 2.规格、压力等级:DN200以内 |  | 个 | 40
7 | 031002009001 | 法兰 | 1.名称:拆除法兰 2.规格、压力等级:DN100以内 |  | 副 | 33
8 | 031002009002 | 法兰 | 1.名称:拆除法兰 2.规格、压力等级:DN200以内 |  | 副 | 46
安装
9 | 031001002004 | 镀锌钢管 | 1.材质:热镀锌钢管 2.规格:DN80 壁厚4mm 1.6MPa 3.连接形式:焊接 4.压力试验及吹、洗设计要求:水压试验及水冲洗 5.安装部位:地沟内 6.介质:采暖 |  | m | 81.54
本页小计
分部分项工程项目清单计价表
工程名称：采暖 |  |  |  | 标段：市本级公租房2026年部分地块供暖管网及阀门维修改造工程 |  |  | 第 2 页 共 12 页
序号 | 项目编码 | 项目名称 | 项目特征描述 |  | 计量 单位 | 工程量 |  | 金额（元）
[8 empty] | 综合单价 | 合价
10 | 031001002005 | 镀锌钢管 | 1.材质:热镀锌钢管 2.规格:DN100 壁厚4mm 1.6MPa 3.连接形式:焊接 4.压力试验及吹、洗设计要求:水压试验及水冲洗 5.安装部位:地沟内 6.介质:采暖 |  | m | 235.96
11 | 031001002006 | 镀锌钢管 | 1.材质:热镀锌钢管 2.规格:DN125 壁厚4mm 1.6MPa 3.连接形式:焊接 4.压力试验及吹、洗设计要求:水压试验及水冲洗 5.安装部位:地沟内 6.介质:采暖 |  | m | 97.07
12 | 031001002007 | 镀锌钢管 | 1.材质:热镀锌钢管 2.规格: DN150 壁厚4.5mm 1.6MPa 3.连接形式:焊接 4.压力试验及吹、洗设计要求:水压试验及水冲洗 5.安装部位:地沟内 6.介质:采暖 |  | m | 535.75
13 | 031001002008 | 镀锌钢管 | 1.材质:热镀锌钢管 2.规格: DN200 壁厚5mm 1.6MPa 3.连接形式:焊接 4.压力试验及吹、洗设计要求:水压试验及水冲洗 5.安装部位:地沟内 6.介质:采暖 |  | m | 566.73
14 | 031002001003 | 金属阀门 | 1.类型:球阀（利旧） 2.材质:钢质 3.规格、压力等级:DN80 1.6mpa 4.连接形式:法兰连接 |  | 个 | 8
本页小计
分部分项工程项目清单计价表
工程名称：采暖 |  |  |  | 标段：市本级公租房2026年部分地块供暖管网及阀门维修改造工程 |  |  | 第 3 页 共 12 页
序号 | 项目编码 | 项目名称 | 项目特征描述 |  | 计量 单位 | 工程量 |  | 金额（元）
[8 empty] | 综合单价 | 合价
15 | 031002001004 | 金属阀门 | 1.类型:球阀（利旧） 2.材质:钢质 3.规格、压力等级:DN100 1.6mpa 4.连接形式:法兰连接 |  | 个 | 16
16 | 031002001005 | 金属阀门 | 1.类型:球阀 2.材质:钢质 3.规格、压力等级:DN150 1.6mpa 4.连接形式:法兰连接 |  | 个 | 4
17 | 031002001006 | 金属阀门 | 1.类型:球阀 2.材质:钢质 3.规格、压力等级:DN200 1.6mpa 4.连接形式:法兰连接 |  | 个 | 2
18 | 031002007002 | 补偿器 | 1.类型:补偿器 2.规格、压力等级:DN125 1.6mpa 3.连接形式:法兰连接 |  | 个 | 4
19 | 031002007003 | 补偿器 | 1.类型:补偿器 2.规格、压力等级:DN150 1.6mpa 3.连接形式:法兰连接 |  | 个 | 18
20 | 031002007004 | 补偿器 | 1.类型:补偿器 2.规格、压力等级:DN200 1.6mpa 3.连接形式:法兰连接 |  | 个 | 18
21 | 031002009003 | 法兰 | 1.名称:法兰（利旧） 2.规格、压力等级:DN80 |  | 副 | 8
22 | 031002009004 | 法兰 | 1.名称:法兰（利旧） 2.规格、压力等级:DN100 |  | 副 | 16
23 | 031002009005 | 法兰 | 1.名称:法兰 2.规格、压力等级:DN125 |  | 副 | 4
本页小计
分部分项工程项目清单计价表
工程名称：采暖 |  |  |  | 标段：市本级公租房2026年部分地块供暖管网及阀门维修改造工程 |  |  | 第 4 页 共 12 页
序号 | 项目编码 | 项目名称 | 项目特征描述 |  | 计量 单位 | 工程量 |  | 金额（元）
[8 empty] | 综合单价 | 合价
24 | 031002009006 | 法兰 | 1.名称:法兰 2.规格、压力等级:DN150 |  | 副 | 22
25 | 031002009007 | 法兰 | 1.名称:法兰 2.规格、压力等级:DN200 |  | 副 | 20
26 | 031301005001 | 支/吊架、基础型钢 | 1.名称:管道支架制作安装 2.材质:角钢 3.规格:50*5 |  | kg | 1260
27 | 031201003001 | 金属结构刷油 | 1.除锈级别:轻锈 2.油漆品种:防锈漆2遍 3.结构类型:管道支架 |  | kg | 1260
28 | 031208002001 | 其他管道绝热 | 1.绝热材料品种:聚氨酯保温 2.绝热厚度:30mm 3.管道外径:DN125以下 |  | m3 | 5.88
29 | 031208002002 | 其他管道绝热 | 1.绝热材料品种:聚氨酯保温 2.绝热厚度:30mm 3.管道外径:DN200以下 |  | m3 | 24.09
L2地块
拆除
30 | 031001002009 | 镀锌钢管 | 1.材质:拆除钢管 2.规格:DN100以内 3.安装部位:地沟内 4.介质:采暖 |  | m | 186
31 | 031001002010 | 镀锌钢管 | 1.材质:拆除镀锌钢管 2.规格:DN150以内 3.安装部位:地沟内 4.介质:采暖 |  | m | 189
32 | 031002001007 | 金属阀门 | 1.类型:拆除阀门 2.规格、压力等级:DN100以内 |  | 个 | 12
33 | 031002001008 | 金属阀门 | 1.类型:拆除阀门 2.规格、压力等级:DN200以内 |  | 个 | 24
本页小计
分部分项工程项目清单计价表
工程名称：采暖 |  |  |  | 标段：市本级公租房2026年部分地块供暖管网及阀门维修改造工程 |  |  | 第 5 页 共 12 页
序号 | 项目编码 | 项目名称 | 项目特征描述 |  | 计量 单位 | 工程量 |  | 金额（元）
[8 empty] | 综合单价 | 合价
34 | 031002009008 | 法兰 | 1.名称:拆除法兰 2.规格、压力等级:DN100以内 |  | 副 | 12
35 | 031002009009 | 法兰 | 1.名称:拆除法兰 2.规格、压力等级:DN200以内 |  | 副 | 24
安装
36 | 031001002011 | 镀锌钢管 | 1.材质:热镀锌钢管 2.规格: DN80 壁厚4mm 1.6MPa 3.连接形式:焊接 4.压力试验及吹、洗设计要求:水压试验及水冲洗 5.安装部位:地沟内 6.介质:采暖 |  | m | 62
37 | 031001002012 | 镀锌钢管 | 1.材质:热镀锌钢管 2.规格: DN100 壁厚4mm 1.6MPa 3.连接形式:焊接 4.压力试验及吹、洗设计要求:水压试验及水冲洗 5.安装部位:地沟内 6.介质:采暖 |  | m | 124
38 | 031001002013 | 镀锌钢管 | 1.材质:热镀锌钢管 2.规格: DN125 壁厚4mm 1.6MPa 3.连接形式:焊接 4.压力试验及吹、洗设计要求:水压试验及水冲洗 5.安装部位:地沟内 6.介质:采暖 |  | m | 189
39 | 031002001009 | 金属阀门 | 1.类型:球阀（利旧） 2.材质:钢质 3.规格、压力等级:DN80 1.6MPa 4.连接形式:法兰连接 |  | 个 | 4
本页小计
分部分项工程项目清单计价表
工程名称：采暖 |  |  |  | 标段：市本级公租房2026年部分地块供暖管网及阀门维修改造工程 |  |  | 第 6 页 共 12 页
序号 | 项目编码 | 项目名称 | 项目特征描述 |  | 计量 单位 | 工程量 |  | 金额（元）
[8 empty] | 综合单价 | 合价
40 | 031002001010 | 金属阀门 | 1.类型:球阀（利旧） 2.材质:钢质 3.规格、压力等级:DN100 1.6MPa 4.连接形式:法兰连接 |  | 个 | 8
41 | 031002001011 | 金属阀门 | 1.类型:球阀 2.材质:钢质 3.规格、压力等级:DN125 1.6MPa 4.连接形式:法兰连接 |  | 个 | 24
42 | 031002009010 | 法兰 | 1.名称:法兰（利旧） 2.规格、压力等级:DN80 |  | 副 | 4
43 | 031002009011 | 法兰 | 1.名称:法兰（利旧） 2.规格、压力等级:DN100 |  | 副 | 8
44 | 031002009012 | 法兰 | 1.名称:法兰 2.规格、压力等级:DN125 |  | 副 | 24
45 | 031301005002 | 支/吊架、基础型钢 | 1.名称:管道支架制作安装 2.材质:角钢 3.规格:50*5 |  | kg | 260
46 | 031201003002 | 金属结构刷油 | 1.除锈级别:轻锈 2.油漆品种:防锈漆2遍 3.结构类型:管道支架 |  | kg | 260
47 | 031208002003 | 其他管道绝热 | 1.绝热材料品种:聚氨酯保温 2.绝热厚度:30mm 3.管道外径:DN125以下 |  | m3 | 5.6
L1地块立管
拆除
48 | 031001002014 | 镀锌钢管 | 1.材质:拆除钢管 2.规格:DN100以内 3.安装部位:地沟内 4.介质:采暖 |  | m | 288.03
本页小计
分部分项工程项目清单计价表
工程名称：采暖 |  |  |  | 标段：市本级公租房2026年部分地块供暖管网及阀门维修改造工程 |  |  | 第 7 页 共 12 页
序号 | 项目编码 | 项目名称 | 项目特征描述 |  | 计量 单位 | 工程量 |  | 金额（元）
[8 empty] | 综合单价 | 合价
49 | 031001002015 | 镀锌钢管 | 1.材质:拆除镀锌钢管 2.规格:DN50以内 3.安装部位:管道井 4.介质:采暖 |  | m | 91.82
50 | 031001002016 | 镀锌钢管 | 1.材质:拆除镀锌钢管 2.规格:DN25以内 3.安装部位:管道井 4.介质:采暖 |  | m | 6
51 | 031002007005 | 补偿器 | 1.类型:拆除补偿器 2.规格、压力等级:DN100以内 |  | 个 | 8
52 | 031002001012 | 金属阀门 | 1.类型:拆除阀门 2.规格、压力等级:DN100以内 |  | 个 | 12
53 | 031002001013 | 金属阀门 | 1.类型:拆除阀门 2.规格、压力等级:DN50以内 |  | 个 | 24
54 | 031002009013 | 法兰 | 1.名称:拆除法兰 2.规格、压力等级:DN100以内 |  | 副 | 14
安装
55 | 031001002017 | 镀锌钢管 | 1.材质:热镀锌钢管 2.规格:DN80 壁厚4mm 1.6MPa 3.连接形式:焊接 4.压力试验及吹、洗设计要求:水压试验及水冲洗 5.安装部位:管道井 6.介质:采暖 |  | m | 133.4
56 | 031001002018 | 镀锌钢管 | 1.材质:热镀锌钢管 2.规格:DN70 壁厚3.75mm 1.6MPa 3.连接形式:焊接 4.压力试验及吹、洗设计要求:水压试验及水冲洗 5.安装部位:管道井 6.介质:采暖 |  | m | 348
本页小计
分部分项工程项目清单计价表
工程名称：采暖 |  |  |  | 标段：市本级公租房2026年部分地块供暖管网及阀门维修改造工程 |  |  | 第 8 页 共 12 页
序号 | 项目编码 | 项目名称 | 项目特征描述 |  | 计量 单位 | 工程量 |  | 金额（元）
[8 empty] | 综合单价 | 合价
57 | 031001002019 | 镀锌钢管 | 1.材质:热镀锌钢管 2.规格:DN50 壁厚3.5mm 1.6MPa 3.连接形式:焊接 4.压力试验及吹、洗设计要求:水压试验及水冲洗 5.安装部位:管道井 6.介质:采暖 |  | m | 69.6
58 | 031001002020 | 镀锌钢管 | 1.材质:热镀锌钢管 2.规格: DN40 壁厚3.5mm 1.6MPa 3.连接形式:焊接 4.压力试验及吹、洗设计要求:水压试验及水冲洗 5.安装部位:管道井 6.介质:采暖 |  | m | 34.8
59 | 031001002021 | 镀锌钢管 | 1.材质:热镀锌钢管 2.规格: DN32 壁厚3.25mm 1.6MPa 3.连接形式:焊接 4.压力试验及吹、洗设计要求:水压试验及水冲洗 5.安装部位:地沟内 6.介质:采暖 |  | m | 63.6
60 | 031001002022 | 镀锌钢管 | 1.材质:热镀锌钢管 2.规格: DN20 壁厚2.75mm 1.6MPa 3.连接形式:焊接 4.压力试验及吹、洗设计要求:水压试验及水冲洗 5.安装部位:地沟内 6.介质:采暖 |  | m | 6
61 | 031002001014 | 金属阀门 | 1.类型:闸阀（利旧） 2.材质:铜质 3.规格、压力等级:DN80 4.连接形式:法兰连接 |  | 个 | 8
本页小计
分部分项工程项目清单计价表
工程名称：采暖 |  |  |  | 标段：市本级公租房2026年部分地块供暖管网及阀门维修改造工程 |  |  | 第 9 页 共 12 页
序号 | 项目编码 | 项目名称 | 项目特征描述 |  | 计量 单位 | 工程量 |  | 金额（元）
[8 empty] | 综合单价 | 合价
62 | 031002001015 | 金属阀门 | 1.类型:闸阀（利旧） 2.材质:铜质 3.规格、压力等级:DN70 4.连接形式:法兰连接 |  | 个 | 4
63 | 031002001016 | 金属阀门 | 1.类型:截止阀（利旧） 2.材质:铜质 3.规格、压力等级:DN20 4.连接形式:螺纹连接 |  | 个 | 12
64 | 031002001017 | 金属阀门 | 1.类型:自动排气阀（利旧） 2.材质:铜质 3.规格、压力等级:DN20 4.连接形式:螺纹连接 |  | 个 | 12
65 | 031002007006 | 补偿器 | 1.类型:补偿器 2.规格、压力等级:DN80 3.连接形式:法兰连接 |  | 个 | 4
66 | 031002007007 | 补偿器 | 1.类型:补偿器 2.规格、压力等级:DN70 3.连接形式:法兰连接 |  | 个 | 4
67 | 031002009014 | 法兰 | 1.名称:法兰 2.规格、压力等级:DN80 |  | 副 | 4
68 | 031002009015 | 法兰 | 1.名称:法兰 2.规格、压力等级:DN70 |  | 副 | 4
69 | 031002009016 | 法兰 | 1.名称:法兰（利旧） 2.规格、压力等级:DN80 |  | 副 | 8
70 | 031002009017 | 法兰 | 1.名称:法兰（利旧） 2.规格、压力等级:DN70 |  | 副 | 4
本页小计
分部分项工程项目清单计价表
工程名称：采暖 |  |  |  | 标段：市本级公租房2026年部分地块供暖管网及阀门维修改造工程 |  |  | 第 10 页 共 12 页
序号 | 项目编码 | 项目名称 | 项目特征描述 |  | 计量 单位 | 工程量 |  | 金额（元）
[8 empty] | 综合单价 | 合价
71 | 031301005003 | 支/吊架、基础型钢 | 1.名称:管道支架制作安装 2.材质:角钢 3.规格:50*5 |  | kg | 379.85
72 | 031201003003 | 金属结构刷油 | 1.除锈级别:轻锈 2.油漆品种:防锈漆2遍 3.结构类型:管道支架 |  | kg | 379.85
73 | 031208002004 | 其他管道绝热 | 1.绝热材料品种:橡塑保温 2.绝热厚度:30mm 3.管道外径:DN80以下 |  | m3 | 5.17
74 | 031208002005 | 其他管道绝热 | 1.绝热材料品种:橡塑保温 2.绝热厚度:30mm 3.管道外径:DN50以下 |  | m3 | 1.33
L3地块
拆除
75 | 031002006001 | 除污器(过滤器) | 1.名称:拆除过滤器 2.规格、压力等级:DN100以内 |  | 个 | 1
76 | 031002001018 | 金属阀门 | 1.类型:拆除阀门 2.规格、压力等级:DN50以内 |  | 个 | 16
77 | 031002009018 | 法兰 | 1.名称:拆除法兰 2.规格、压力等级:DN100以内 |  | 副 | 1
安装
78 | 031002006002 | 除污器(过滤器) | 1.名称:过滤器 2.规格、压力等级:DN65 3.连接形式:法兰连接 |  | 个 | 1
79 | 031002009019 | 法兰 | 1.名称:法兰 2.规格、压力等级:DN65 |  | 副 | 2
本页小计
分部分项工程项目清单计价表
工程名称：采暖 |  |  |  | 标段：市本级公租房2026年部分地块供暖管网及阀门维修改造工程 |  |  | 第 11 页 共 12 页
序号 | 项目编码 | 项目名称 | 项目特征描述 |  | 计量 单位 | 工程量 |  | 金额（元）
[8 empty] | 综合单价 | 合价
80 | 031002001019 | 金属阀门 | 1.类型:球阀 2.材质:铜质 3.规格、压力等级:DN25 1.6MPa 4.连接形式:螺纹连接 |  | 个 | 8
81 | 031002001020 | 金属阀门 | 1.类型:自动排气阀 2.材质:铜质 3.规格、压力等级:DN20 1.6MPa 4.连接形式:螺纹连接 |  | 个 | 8
L4地块
拆除
82 | 031002007008 | 补偿器 | 1.类型:拆除补偿器 2.规格、压力等级:DN100以内 |  | 个 | 12
安装
83 | 031002007009 | 补偿器 | 1.类型:补偿器 2.规格、压力等级:DN80 3.连接形式:法兰连接 |  | 个 | 12
L5地块
拆除
84 | 031002007010 | 补偿器 | 1.类型:拆除补偿器 2.规格、压力等级:DN100以内 |  | 个 | 2
安装
85 | 031002007011 | 补偿器 | 1.类型:补偿器 2.规格、压力等级:DN80 3.连接形式:法兰连接 |  | 个 | 2
E08地块
拆除
86 | 031002001021 | 金属阀门 | 1.类型:拆除阀门 2.规格、压力等级:DN50以内 |  | 个 | 72
安装
本页小计
分部分项工程项目清单计价表
工程名称：采暖 |  |  |  | 标段：市本级公租房2026年部分地块供暖管网及阀门维修改造工程 |  |  | 第 12 页 共 12 页
序号 | 项目编码 | 项目名称 | 项目特征描述 |  | 计量 单位 | 工程量 |  | 金额（元）
[8 empty] | 综合单价 | 合价
87 | 031002001022 | 金属阀门 | 1.类型:自动排气阀 2.材质:铜质 3.规格、压力等级:DN20 1.6MPa 4.连接形式:螺纹连接 |  | 个 | 72
砖砌井
88 | 040504001001 | 砌筑井 | 1.名称:砖砌井 2.井深:2.5m 3.井径:700mm 4.井筒、井盖、井圈材质及规格:重型车行道井圈井盖 |  | 座 | 2
本页小计
合 计

## 表E.3.1 措施项目清单计价表【采暖】
措施项目清单计价表
工程名称：采暖 |  |  | 标段：市本级公租房2026年部分地块供暖管网及阀门维修改造工程 |  | 第 1 页 共 1 页
序号 | 项目编码 | 项目名称 |  | 工作内容 |  | 价格（元） | 备注
1 | 一 | 措施项目一
1.1 | 011601007 | 安全文明施工费
1.2 | 011601007001 | 安全文明施工与环境保护费
1.3 | 011601006001 | 临时设施费
1.4 | 011601010001 | 雨季施工增加费
1.5 | 011601013001 | 二次搬运费
1.6 | 011601012001 | 特殊地区施工增加费
1.7 | 011601011001 | 夜间施工增加费
1.8 | 011601011002 | 白天在地下室施工增加费
1.9 | 011601010002 | 冬季施工增加费
2 | 二 | 措施项目二
2.1
本页小计 | [6 empty] | -
合 计 | [6 empty] | -
注：措施项目清单费用构成详见本标准表 E.3.2，大型机械进出场及安拆费用组成见本标准表 E.3.4。

## 表E.4.1 其他项目清单计价表【采暖】
其他项目清单计价表
工程名称：采暖 |  | 标段：市本级公租房2026年部分地块供暖管网及阀门维修改造工程 |  |  |  | 第 1 页 共 1 页
序号 | 项目名称 |  | 暂估（暂定）金额（元） | 结算（确定）金额（元） | 调整金额± （元） |  | 备注
1 | 暂列金额 | [5 empty] | 详见本标准表 E.4.2
2 | 暂估价
2.1 | 专业工程暂估价 | [5 empty] | 详见本标准表 E.4.3
2.2 | 材料暂估价
3 | 计日工 | [5 empty] | 详见本标准表 E.4.4
4 | 总承包服务费 | [5 empty] | 详见本标准表 E.4.5
5 | 材料检验试验费
6 | 建筑工程能效测评费
7 | 工程变更及现场签证
8 | 提前竣工（赶工补偿）
9 | 无负荷联合试运转费
10 | 停窝工损失费
11 | 施工期间未完工程保护费
12 | 企业自有工人培训管理费
13 | 建筑工人实名制费 | [5 empty] | 1.建设项目招标工期为1年的暂按57900元计入工程造价； 2.建设项目招标工期为2年的暂按99400元计入工程造价； 3.建设项目招标工期为3年及以上的暂按140900元计入工程造价。
14 | 人工增加费
合 计 | [6 empty] | -

## 表E.5.1 增值税计价表【采暖】
增值税计价表
工程名称：采暖 |  |  | 标段：市本级公租房2026年部分地块供暖管网及阀门维修改造工程 |  | 第 1 页 共 1 页
序号 | 项目名称 | 计算基础说明 |  | 计算基础 |  | 税率(%) | 金额(元)
1 | 增值税 | 分部分项工程费+措施项目工程费+其他项目费-其中：专业工程暂估价 |  |  |  | 9
合 计

## 表C.1.1 招标工程量清单扉页【暂列金】
工程名称： |  |  | 暂列金
标段名称： |  |  | 市本级公租房2026年部分地块供暖管网及阀门维修改造工程
招标工程量清单
| 编 制 人 | ： |  | (造价专业人员签字及盖章)
| 审 核 人 | ： |  | (签字及盖章)
| 编 制 单 位 | ： |  | (盖章)
| 法定代表人 或其授权人 | ： |  | (签字或盖章)
| 招 标 人 | ： |  | (盖章)
| 法定代表人 或其授权人 | ： |  | (签字或盖章)
| 编 制 时 间 | ：

## 表E.4.1 其他项目清单计价表【暂列金】
其他项目清单计价表
工程名称：暂列金 |  | 标段：市本级公租房2026年部分地块供暖管网及阀门维修改造工程 |  |  |  | 第 1 页 共 1 页
序号 | 项目名称 |  | 暂估（暂定）金额（元） | 结算（确定）金额（元） | 调整金额± （元） |  | 备注
1 | 暂列金额 |  | 55045.87 |  |  |  | 详见本标准表 E.4.2
2 | 暂估价
2.1 | 专业工程暂估价 | [5 empty] | 详见本标准表 E.4.3
2.2 | 材料暂估价
3 | 计日工 | [5 empty] | 详见本标准表 E.4.4
4 | 总承包服务费 | [5 empty] | 详见本标准表 E.4.5
5 | 材料检验试验费
6 | 建筑工程能效测评费
7 | 工程变更及现场签证
8 | 提前竣工（赶工补偿）
9 | 无负荷联合试运转费
10 | 停窝工损失费
11 | 施工期间未完工程保护费
12 | 企业自有工人培训管理费
13 | 建筑工人实名制费 | [5 empty] | 1.建设项目招标工期为1年的暂按57900元计入工程造价； 2.建设项目招标工期为2年的暂按99400元计入工程造价； 3.建设项目招标工期为3年及以上的暂按140900元计入工程造价。
14 | 安全生产计提费 | [5 empty] | 房屋建筑工程计提比例为3%，市政公用工程计提比例为1.5%。
15 | 人工增加费
合 计 |  |  | 55045.87 |  |  |  | -

## 表E.4.2 暂列金额明细表【暂列金】
暂列金额明细表
工程名称：暂列金 |  |  |  | 标段：市本级公租房2026年部分地块供暖管网及阀门维修改造工程 |  |  | 第 1 页 共 1 页
序号 | 项目名称 | 计算基础 | 费率（%） |  | 暂定金额 （元） | 确定金额（元） |  | 调整金额± (元) | 备注
1 | 合同价格调整暂列金额 |  |  |  | 55045.87
2 | 未确定工程暂列金额
3 | 未确定服务暂列金额
4 | 未确定其他暂列金额
本页小计 |  | - | - |  | 55045.87
合 计 |  | - | - |  | 55045.87
注：1 本表由招标人填写“暂定金额”总额，采用费率计价方式计算暂定金额的，应分别填写“计算基础”“费率”，并计算 填写“暂定金额”；采用总价计价方式计算暂定金额的，可直接填写“暂定金额”； 2 投标人应将上述暂定金额填写并计入投标总价； 3 结算时应按合同约定计算并填写“确定金额”。

## 表E.5.1 增值税计价表【暂列金】
增值税计价表
工程名称：暂列金 |  |  | 标段：市本级公租房2026年部分地块供暖管网及阀门维修改造工程 |  | 第 1 页 共 1 页
序号 | 项目名称 | 计算基础说明 |  | 计算基础 |  | 税率(%) | 金额(元)
1 | 增值税 | 分部分项工程费+措施项目工程费+其他项目费-其中：专业工程暂估价 |  |  |  | 9
合 计