## 表E.2.1 分部分项工程项目清单计价表
分部分项工程项目清单计价表
工程名称：海达广场楼宇亮化配电及变压器增容工程-安装 |  |  |  | 标段：海达广场楼宇亮化配电及变压器增容工程 |  |  | 第 1 页 共 3 页
序号 | 项目编码 | 项目名称 | 项目特征描述 |  | 计量 单位 | 工程量 |  | 金额（元）
[8 empty] | 综合单价 | 合价
1 | 041001001001 | 拆除路面 | 1.材质:花岗岩 2.厚度:20cm |  | m2 | 48
2 | 041001003001 | 拆除基层 | 1.材质:混凝土 2.厚度:30cm |  | m2 | 55
3 | 010102002001 | 挖沟槽土方 | 1.土类别:一二类土 2.开挖深度:1.2m |  | m3 | 96
4 | 030402012001 | 箱式变压器拆除 | 1.名称:箱式变压器拆除 2.容量(kV·A):315KVA |  | 台 | 1
5 | 030412003001 | 桥架掀盖板、恢复 | 1.名称:原有桥架掀盖板、恢复 2.规格:400*150mm |  | m | 220
6 | 030409006001 | 电缆保护管 | 1.名称:电缆保护管 2.材质:镀锌钢管 3.规格:DN100 4.敷设方式:埋地 |  | m | 50
7 | 030402012002 | 预装式变电站 | 1.名称:箱式变电站 2.容量(kV·A):2000KVA 3.箱体内包含高压配电柜4台（1AH1、1AH2、1AH3、1AH4)、5台低压配电柜（GGD-1、GGD-2、GGD-3、GGD-4、GGD-5）、2000KVA变压器一台、含安装和调试 |  | 台 | 1
8 | 030402011001 | 成套配电柜 | 1.名称:成套配电柜 2.型号:GGD-6 3.规格:600*1000*2200mm 4.安装方式:落地 5.基础:10#镀锌槽钢 |  | 台 | 1
9 | 030409001001 | 电力电缆 | 1.名称:电力电缆 2.型号:ZR-YJV22-8.7/15-3*150 |  | m | 50
10 | 030409003001 | 电力电缆头 | 1.名称:电力电缆头 2.规格:150mm2 |  | 个 | 4
11 | 030412003002 | 桥架 | 1.名称:钢制桥架 2.规格:200*150 |  | m | 65
本页小计
分部分项工程项目清单计价表
工程名称：海达广场楼宇亮化配电及变压器增容工程-安装 |  |  |  | 标段：海达广场楼宇亮化配电及变压器增容工程 |  |  | 第 2 页 共 3 页
序号 | 项目编码 | 项目名称 | 项目特征描述 |  | 计量 单位 | 工程量 |  | 金额（元）
[8 empty] | 综合单价 | 合价
12 | 030412003003 | 桥架 | 1.名称:钢制桥架 2.规格:300*150 |  | m | 15
13 | 080707009001 | 支架 | 1.名称:桥架支架 |  | kg | 35
14 | 080707014001 | 开孔 | 1.类型:混凝土 2.规格:DN150 |  | 个 | 4
15 | 031301003001 | 套管 | 1.名称:刚性防水套管 2.规格:DN150 |  | 个 | 1
16 | 030409001002 | 电力电缆 | 1.名称:电力电缆 2.型号:YJV-4*240+1*120 |  | m | 300
17 | 030409001003 | 电力电缆 | 1.名称:电力电缆 2.型号:YJV-4*95+1*50 |  | m | 52
18 | 030409001004 | 电力电缆 | 1.名称:电力电缆 2.型号:YJV-4*50+1*25 |  | m | 105
19 | 030409003002 | 电力电缆头 | 1.名称:电缆中间头 2.规格:95mm2 |  | 个 | 2
20 | 030409003003 | 电力电缆头 | 1.名称:电缆中间头 2.规格:50mm2 |  | 个 | 4
21 | 030409003004 | 电力电缆头 | 1.名称:电力电缆头 2.规格:240mm2 |  | 个 | 4
22 | 030409003005 | 电力电缆头 | 1.名称:电力电缆头 2.规格:150mm2 |  | 个 | 2
23 | 030409003006 | 电力电缆头 | 1.名称:电力电缆头 2.规格:95mm2 |  | 个 | 6
24 | 030409003007 | 电力电缆头 | 1.名称:电力电缆头 2.规格:50mm2 |  | 个 | 10
25 | 030410002001 | 接地母线 | 1.名称:接地母线 2.材质:镀锌扁钢 3.规格:-40*4mm |  | m | 30
26 | 030410001001 | 接地极 | 1.名称:接地极 2.材质:镀锌角钢 3.规格:5# |  | 根 | 3
27 | 030416006001 | 输配电装置系统 | 1.名称:输配电装置系统 2.电压(kV):1Kv |  | 系统 | 8
28 | 030416027001 | 接地装置 | 1.名称:接地网调试 |  | 系统 | 1
本页小计
分部分项工程项目清单计价表
工程名称：海达广场楼宇亮化配电及变压器增容工程-安装 |  |  |  | 标段：海达广场楼宇亮化配电及变压器增容工程 |  |  | 第 3 页 共 3 页
序号 | 项目编码 | 项目名称 | 项目特征描述 |  | 计量 单位 | 工程量 |  | 金额（元）
[8 empty] | 综合单价 | 合价
29 | 040801022001 | 户外真空断路器 | 1.名称:户外真空断路器 2.额定电流(A):ZW8-12G/630A |  | 台 | 1
30 | 031103009001 | 电缆敷设 | 1.名称:电缆敷设 2.规格:YJV22-3*50 8.7/15KV |  | m | 50
31 | 040804001001 | 电杆垂直镀锌钢管敷设 | 1.名称:电杆垂直镀锌钢管敷设 2.材质:镀锌钢管 3.规格:DN110 |  | m | 10
32 | 040804001002 | 电缆管敷设 | 1.名称:电缆管敷设 2.规格:PE90 |  | m | 350
33 | 080601008001 | 电缆标识桩 | 1.名称:电缆标识桩 |  | 个 | 10
34 | 030405017001 | DTU保护加装 | 1.名称:DEU保护加装 2.型号:FTU DF9311 |  | 套 | 1
本页小计
合 计

## 表E.3.1 措施项目清单计价表
措施项目清单计价表
工程名称：海达广场楼宇亮化配电及变压器增容工程-安装 |  |  | 标段：海达广场楼宇亮化配电及变压器增容工程 |  | 第 1 页 共 1 页
序号 | 项目编码 | 项目名称 |  | 工作内容 |  | 价格（元） | 备注
1 | 一 | 措施项目一
1.1 | 031401010 | 文明施工费
1.2 | 031401010001 | 文明施工与环境保护费
1.3 | 031401012001 | 临时设施费
1.4 | 031401021001 | 雨季施工增加费
1.5 | 031401015001 | 已完工程及设备保护费
本页小计 | [6 empty] | -
合 计 | [6 empty] | -
注：措施项目清单费用构成详见本标准表 E.3.2，大型机械进出场及安拆费用组成见本标准表 E.3.4。

## 表E.4.1 其他项目清单计价表
其他项目清单计价表
工程名称：海达广场楼宇亮化配电及变压器增容工程-安装 |  | 标段：海达广场楼宇亮化配电及变压器增容工程 |  |  |  | 第 1 页 共 1 页
序号 | 项目名称 |  | 暂估（暂定）金额（元） | 结算（确定）金额（元） | 调整金额± （元） |  | 备注
1 | 暂列金额 | [5 empty] | 详见本标准表 E.4.2
2 | 暂估价
2.1 | 专业工程暂估价 | [5 empty] | 详见本标准表 E.4.3
2.2 | 材料暂估价
3 | 计日工 | [5 empty] | 详见本标准表 E.4.4
4 | 总承包服务费 | [5 empty] | 详见本标准表 E.4.5
5 | 材料检验试验费
6 | 建筑工程能效测评费
7 | 工程变更及现场签证
8 | 提前竣工（赶工补偿）
9 | 无负荷联合试运转费
10 | 停窝工损失费
11 | 施工期间未完工程保护费
12 | 企业自有工人培训管理费
13 | 建筑工人实名制费
14 | 安全生产计提费 | [5 empty] | 房屋建筑工程计提比例为3%，市政公用工程计提比例为1.5%。
15 | 人工增加费
合 计 | [6 empty] | -

## 表E.5.1 增值税计价表
增值税计价表
工程名称：海达广场楼宇亮化配电及变压器增容工程-安装 |  |  | 标段：海达广场楼宇亮化配电及变压器增容工程 |  | 第 1 页 共 1 页
序号 | 项目名称 | 计算基础说明 |  | 计算基础 |  | 税率(%) | 金额(元)
1 | 增值税 | 分部分项工程费+措施项目工程费+其他项目费-其中：专业工程暂估价 |  |  |  | 9
合 计