## 表E.2.1 分部分项工程项目清单计价表
分部分项工程项目清单计价表
工程名称：海达广场楼宇亮化配电及变压器增容工程-市政维修 |  |  |  | 标段：海达广场楼宇亮化配电及变压器增容工程 |  |  | 第 1 页 共 1 页
序号 | 项目编码 | 项目名称 | 项目特征描述 |  | 计量 单位 | 工程量 |  | 金额（元）
[8 empty] | 综合单价 | 合价
阿镇 变压器、检查井
1 | 080701001001 | 拆除变压器 | 1.名称:拆除变压器 2.容量(kV·A):315kV·A |  | 台 | 1
2 | 080701001002 | 变压器安装 | 1.名称:变压器安装（利旧） 2.容量(kV·A):315kV |  | 台 | 1
3 | 040304007001 | 变压器、混凝土井 | 1. 名称:变压器、混凝土井 2.工作内容:50t汽车起重机从坑内吊出、吊入 |  | 台班 | 1
4 | 060102002001 | 混凝土检查井、变压器运输 | 1.名称:混凝土检查井、变压器四桥车运输 2.运距:10km |  | 台班 | 1
电缆、铁艺栏杆
5 | 010607007001 | 变压器周围铁艺护栏 | 1.名称:铁艺栏杆 2.护栏形式:变压器周围铁艺护栏 3.高度:1.2m |  | m | 26
6 | 030409001001 | 电力电缆 | 1.名称:铝芯电缆 2.型号:YJLV22 4*185+1*120mm2 |  | m | 300
7 | 030409004001 | 电缆中间头 | 1.名称:铝芯电缆终端头 2.型号:YJLV22 4*185+1*120mm2 |  | 个 | 2
8 | 010502027001 | 电缆沟、地沟 | 1.名称:人工开挖电缆沟、回填 2.沟深:0.8m |  | m3 | 140
9 | 080702016001 | 接地极 | 1.名称:接地极 2.规格:镀锌扁铁50mm*5mm |  | 组 | 2
10 | 030416028001 | 变压器调试 | 1.名称:变压器调试 |  | 系统 | 1
本页小计
合 计

## 表E.3.1 措施项目清单计价表
措施项目清单计价表
工程名称：海达广场楼宇亮化配电及变压器增容工程-市政维修 |  |  | 标段：海达广场楼宇亮化配电及变压器增容工程 |  | 第 1 页 共 1 页
序号 | 项目编码 | 项目名称 |  | 工作内容 |  | 价格（元） | 备注
1 | 一 | 措施项目一
1.1 | 041201017 | 安全文明施工费
1.2 | 041201017001 | 安全文明施工与环境保护费
1.3 | 041201016001 | 临时设施费
1.4 | 041201020001 | 雨季施工增加费
1.5 | 041201024001 | 已完工程及设备保护费
本页小计 | [6 empty] | -
合 计 | [6 empty] | -
注：措施项目清单费用构成详见本标准表 E.3.2，大型机械进出场及安拆费用组成见本标准表 E.3.4。

## 表E.4.1 其他项目清单计价表
其他项目清单计价表
工程名称：海达广场楼宇亮化配电及变压器增容工程-市政维修 |  | 标段：海达广场楼宇亮化配电及变压器增容工程 |  |  |  | 第 1 页 共 1 页
序号 | 项目名称 |  | 暂估（暂定）金额（元） | 结算（确定）金额（元） | 调整金额± （元） |  | 备注
1 | 暂列金额 | [5 empty] | 详见本标准表 E.4.2
2 | 暂估价
2.1 | 专业工程暂估价 | [5 empty] | 详见本标准表 E.4.3
2.2 | 材料暂估价
3 | 计日工 | [5 empty] | 详见本标准表 E.4.4
4 | 总承包服务费 | [5 empty] | 详见本标准表 E.4.5
5 | 材料检验试验费
6 | 建筑工程能效测评费
7 | 工程变更及现场签证
8 | 提前竣工（赶工补偿）
9 | 无负荷联合试运转费
10 | 停窝工损失费
11 | 施工期间未完工程保护费
12 | 企业自有工人培训管理费
13 | 建筑工人实名制费
14 | 人工增加费
合 计 | [6 empty] | -

## 表E.5.1 增值税计价表
增值税计价表
工程名称：海达广场楼宇亮化配电及变压器增容工程-市政维修 |  |  | 标段：海达广场楼宇亮化配电及变压器增容工程 |  | 第 1 页 共 1 页
序号 | 项目名称 | 计算基础说明 |  | 计算基础 |  | 税率(%) | 金额(元)
1 | 增值税 | 分部分项工程费+措施项目工程费+其他项目费-其中：专业工程暂估价 |  |  |  | 9
合 计