## 表-08 分部分项工程和单价措施项目清单与计价表
分部分项工程和单价措施项目清单与计价表
工程名称：准格尔旗准格尔召镇准格尔召村田园综合体阳光温室建设项目-主体工程 |  |  |  | 标段：准格尔旗准格尔召镇准格尔召村田园综合体阳光温室建设项目 |  |  |  | 第 1 页 共 8 页
序号 | 项目编码 | 项目名称 | 项目特征描述 |  | 计量单位 | 工程量 | 金额（元）
[7 empty] | 综合单价 |  | 合价 | 其中
暂估价
钢筋混凝土及砌体工程
1 | 010501001001 | 垫层 | 1.混凝土种类:商品砼 2.混凝土强度等级:C15 3.商砼运距：自行考虑 4.商砼泵送到模板 |  | m3 | 29.59
2 | 010501003001 | 独立基础 | 1.混凝土种类:预拌 2.混凝土强度等级:C30 3.商砼运距：自行考虑 4.商砼泵送到模板 |  | m3 | 60.07
3 | 010502001001 | 矩形柱 | 1.混凝土种类:预拌 2.混凝土强度等级:C30 3.商砼运距：自行考虑 4.商砼泵送到模板 |  | m3 | 22.45
4 | 010401001001 | 砖基础 | 1.砖品种、规格、强度等级:标准砖 2.基础类型:条形 3.砂浆强度等级:水泥砂浆M10 |  | m3 | 47.09
5 | 010503004001 | 圈梁 | 1.混凝土种类:预拌 2.混凝土强度等级:C25 3.商砼运距：自行考虑 4.商砼泵送到模板 |  | m3 | 27.76
6 | 010505001001 | 有梁板 | 1.混凝土种类:预拌 2.混凝土强度等级:C30 3.商砼运距：自行考虑 4.商砼泵送到模板 |  | m3 | 60.91
7 | 010401003001 | 实心砖墙 | 1.砖品种、规格、强度等级:标准砖 2.墙体类型:外墙 厚度： 240 mm 双面混水 3.砂浆强度等级、配合比:水泥砂浆M10 |  | m3 | 23.32
8 | 010515001001 | 现浇构件钢筋 | 1.钢筋种类、规格:直径：8 级别： HRB300 |  | t | 0.331
9 | 010515001002 | 现浇构件钢筋 | 1.钢筋种类、规格:直径：8 级别： HRB400 |  | t | 4.924
10 | 010515001003 | 现浇构件钢筋 | 1.钢筋种类、规格:直径：10 级别： HRB400 |  | t | 0.086
11 | 010515001004 | 现浇构件钢筋 | 1.钢筋种类、规格:直径：12 级别： HRB400 |  | t | 2.952
12 | 010515001005 | 现浇构件钢筋 | 1.钢筋种类、规格:直径：20 级别： HRB400 |  | t | 0.631
本页小计
注：为计取规费等的使用，可在表中增设其中：“定额人工费”
表—08
分部分项工程和单价措施项目清单与计价表
工程名称：准格尔旗准格尔召镇准格尔召村田园综合体阳光温室建设项目-主体工程 |  |  |  | 标段：准格尔旗准格尔召镇准格尔召村田园综合体阳光温室建设项目 |  |  |  | 第 2 页 共 8 页
序号 | 项目编码 | 项目名称 | 项目特征描述 |  | 计量单位 | 工程量 | 金额（元）
[7 empty] | 综合单价 |  | 合价 | 其中
暂估价
13 | 010515001006 | 现浇构件钢筋 | 1.钢筋种类、规格:直径：箍筋6 级别：HPB300 |  | t | 0.655
14 | 010515001007 | 现浇构件钢筋 | 1.钢筋种类、规格:直径：箍筋8 级别：HPB400 |  | t | 1.722
分部小计
湿帘水池、湿帘系统
15 | 010501001002 | 垫层 | 水池垫层 1.混凝土种类:商品砼 2.混凝土强度等级:C15 3.商砼运距：自行考虑 4.商砼泵送到模板 |  | m3 | 0.72
16 | 010501004001 | 满堂基础 | 水池底板 1.混凝土种类:预拌 2.混凝土强度等级:C30 3.商砼运距：自行考虑 4.商砼泵送到模板 |  | m3 | 1.08
17 | 010504001001 | 直形墙 | 水池池壁 1.混凝土种类:预拌 2.混凝土强度等级:C30 3.商砼运距：自行考虑 4.商砼泵送到模板 |  | m3 | 2.49
18 | 010505003001 | 平板 | 水池盖板（含人孔盖板） 1.混凝土种类:预拌 2.混凝土强度等级:C30 3.商砼运距：自行考虑 4.商砼泵送到模板 |  | m3 | 0.39
19 | 010515001008 | 现浇构件钢筋 | 1.钢筋种类、规格:直径：6 级别： HRB300 |  | t | 0.001
20 | 011201001001 | 墙面一般抹灰 | 池壁内 1.砂浆厚度、配合比:20mm厚1:2.5水泥砂浆结合层 |  | m2 | 15.94
21 | 011201001002 | 墙面一般抹灰 | 池壁内 1.砂浆厚度、配合比:20mm厚1:2.5水泥砂浆找平层 |  | m2 | 15.94
22 | 011101001001 | 水泥砂浆楼地面 | 池底面 1.砂浆厚度、配合比:20mm厚1:2.5水泥砂浆找平层 |  | m2 | 4.59
23 | 011101001002 | 水泥砂浆楼地面 | 池底面 |  | m2 | 4.59
本页小计
注：为计取规费等的使用，可在表中增设其中：“定额人工费”
表—08
分部分项工程和单价措施项目清单与计价表
工程名称：准格尔旗准格尔召镇准格尔召村田园综合体阳光温室建设项目-主体工程 |  |  |  | 标段：准格尔旗准格尔召镇准格尔召村田园综合体阳光温室建设项目 |  |  |  | 第 3 页 共 8 页
序号 | 项目编码 | 项目名称 | 项目特征描述 |  | 计量单位 | 工程量 | 金额（元）
[7 empty] | 综合单价 |  | 合价 | 其中
暂估价
1.砂浆厚度、配合比:20mm厚1:2.5水泥砂浆保护层
24 | 011507001001 | 湿帘 | 1.湿帘 2.材质：外包铝型材，内填吸油纸 3.厚度：100mm 4..含安装及配套辅材 |  | m2 | 111
分部小计
钢结构工程
25 | 040901010001 | 高强螺栓 | 1.螺栓种类:地脚螺栓 2.含螺母垫片等 |  | t | 1.226
26 | 010516002001 | 预埋铁件 | 1.铁件制作、安装 |  | t | 3.798
27 | 010516002002 | 预埋铁件 | 1.抗剪键制作、安装 2.规格：10#槽钢 |  | t | 0.062
28 | 010507007001 | 二次灌浆 | 1.名称：细石混凝土二次灌浆 2.混凝土强度等级：C35 |  | m3 | 1.66
29 | 010603003001 | 钢管柱 | 1.钢管柱材质：Q235B热镀锌方钢 2.规格：120*120*3 2.单根柱质量:3t内 3.制作、安装 |  | t | 2.314
30 | 010603003002 | 钢管柱 | 1.钢管柱材质：Q235B热镀锌方钢 2.规格：50*50*2 2.单根柱质量:3t内 3.制作、安装 |  | t | 0.904
31 | 010603003003 | 钢管柱 | 1.钢管柱材质：Q235B热镀锌方钢 2.规格：50*100*2 2.单根柱质量:3t内 3.制作、安装 |  | t | 0.688
32 | 010602003001 | 钢桁架 | 1.钢桁架：上、下弦管为50*50*2热镀锌方钢，腹杆:L3#角钢焊接热镀锌处理 2.单榀质量:3t内 3.制作、安装 |  | t | 4.536
33 | 010602001001 | 钢屋架 | 1.屋面人字架材质：Q235B热镀锌方钢 2.规格：30*50*2mm 3.单榀质量:15t内 3.制作、安装 |  | t | 2.64
本页小计
注：为计取规费等的使用，可在表中增设其中：“定额人工费”
表—08
分部分项工程和单价措施项目清单与计价表
工程名称：准格尔旗准格尔召镇准格尔召村田园综合体阳光温室建设项目-主体工程 |  |  |  | 标段：准格尔旗准格尔召镇准格尔召村田园综合体阳光温室建设项目 |  |  |  | 第 4 页 共 8 页
序号 | 项目编码 | 项目名称 | 项目特征描述 |  | 计量单位 | 工程量 | 金额（元）
[7 empty] | 综合单价 |  | 合价 | 其中
暂估价
34 | 010603003004 | 钢管柱 | 1.外遮阳立柱：Q235B热镀锌方钢 2.规格：50*50*2 3.单根柱质量:3t内 4.制作、安装 |  | t | 0.633
35 | 010606001001 | 外遮阳立柱底座 | 1.外遮阳立柱底座 2.材质：3mm厚钢板 3.制作、安装 |  | t | 0.087
36 | 010606002001 | 钢檩条 | 1.外遮阳屋面檩条：Q235B热镀锌方钢 2.规格：50*50*2 3.制作、安装 |  | t | 1.663
37 | 010606002002 | 钢檩条 | 1.外遮阳屋面檩条：Q235B热镀锌方钢 2.规格：50*30*2 3.制作、安装 |  | t | 1.128
38 | 010606001002 | 屋面拉筋 | 1.屋面支撑 2.Φ5镀锌旋转钢丝绳 2.制作、安装 |  | t | 0.007
39 | 010606001003 | 钢支撑、钢拉条 | 1.墙面围梁：Q235B热镀锌方钢 2.规格：50*50*2 3.制作、安装 |  | t | 3.014
40 | 010603003005 | 钢管柱 | 1.平台方钢柱材质：Q355B方钢 2.规格：200*200*12*12mm 3.单根柱质量:3t内 4.制作、安装 5.喷砂除锈 6.除锈等级：Sa2 |  | t | 18.554
41 | 010604001001 | 钢梁 | 1.平台梁材质：Q355B H型钢梁 2.规格：HN600X200X11X17 3.单根质量：1.5t内 4.制作、安装 5.喷砂除锈 6.除锈等级：Sa2 |  | t | 24.995
42 | 010604001002 | 钢梁 | 1.平台梁材质：Q355B H型钢梁 2.规格：HN350*175*7*11 3.单根质量：1.5t内 4.制作、安装 5.喷砂除锈 6.除锈等级：Sa2 |  | t | 11.084
本页小计
注：为计取规费等的使用，可在表中增设其中：“定额人工费”
表—08
分部分项工程和单价措施项目清单与计价表
工程名称：准格尔旗准格尔召镇准格尔召村田园综合体阳光温室建设项目-主体工程 |  |  |  | 标段：准格尔旗准格尔召镇准格尔召村田园综合体阳光温室建设项目 |  |  |  | 第 5 页 共 8 页
序号 | 项目编码 | 项目名称 | 项目特征描述 |  | 计量单位 | 工程量 | 金额（元）
[7 empty] | 综合单价 |  | 合价 | 其中
暂估价
43 | 040901010002 | 高强螺栓 | 1.高强螺栓 2.规格：M20 |  | 套 | 1230
44 | 010605001001 | 钢板楼板 | 1.钢材品种、规格:钢板 2.钢板厚度:1mm厚 |  | m2 | 609.25
45 | 040901010003 | 高强螺栓 | 1.钢梁栓钉 2.规格：φ16栓钉 3.高度：110mm |  | 套 | 3682
46 | 011405001001 | 金属面油漆 | 1.底漆：H06-2铁红环氧树脂底漆2遍，厚度(80μm) 2.中漆：还氧云铁中间漆2遍，厚度(80μm) 3.面漆：醇酸改性氯化橡胶磁漆2遍，厚度(80μm) |  | m2 | 1007.72
47 | 011407005001 | 金属构件刷防火涂料 | 1.防火等级要求:1.5小时 2.涂料品种、喷刷遍数:超薄膨胀型钢结构防火涂料 |  | m2 | 797.78
48 | 011407005002 | 金属构件刷防火涂料 | 1.防火等级要求:2.5小时 2.涂料品种、喷刷遍数:厚型钢结构防火涂料 |  | m2 | 230.4
49 | 010606008001 | 钢梯 | 1.钢楼梯 2.楼梯梁采用HW200X200X8X12、，楼梯平台采用14a槽钢、6mm花纹钢板，楼梯踏步采用20a槽钢、6mm花纹钢板 2.制作、安装 3.喷砂除锈 6.除锈等级：Sa2.5 |  | t | 3.378
50 | 010603003006 | 钢梯柱 | 1.钢梯方钢柱材质：Q355B方钢 2.规格：200*200*12*12mm 3.单根柱质量:3t内 4.制作、安装 5.喷砂除锈 6.除锈等级：Sa2.5 |  | t | 0.426
51 | 011405001002 | 金属面油漆 | 1.底漆：环氧富锌防锈漆2遍，厚度(65~70μm/2层) 2.中漆：还氧云铁中间漆2遍，厚度(60~65μm/2层) 3.面漆：聚氨脂面漆，厚度(40~45μm/1层) |  | m2 | 62.76
本页小计
注：为计取规费等的使用，可在表中增设其中：“定额人工费”
表—08
分部分项工程和单价措施项目清单与计价表
工程名称：准格尔旗准格尔召镇准格尔召村田园综合体阳光温室建设项目-主体工程 |  |  |  | 标段：准格尔旗准格尔召镇准格尔召村田园综合体阳光温室建设项目 |  |  |  | 第 6 页 共 8 页
序号 | 项目编码 | 项目名称 | 项目特征描述 |  | 计量单位 | 工程量 | 金额（元）
[7 empty] | 综合单价 |  | 合价 | 其中
暂估价
52 | 011503001001 | 金属扶手、栏杆、栏板 | 1.楼梯成品不锈钢栏杆 2.高度:900mm |  | m | 6.14
分部小计
屋面工程
53 | 010901003001 | 阳光板屋面 | 1.阳光板品种、规格:8mm厚中空阳光板 2.含配套密封件、连接件 |  | m2 | 2066.58
54 | 010606001004 | 雨槽支撑 | 1.热镀锌雨槽托架100*50*3mm立柱，底板60*180*3mm厚镀锌板 2.制作、安装 |  | t | 0.178
55 | 010902007001 | 屋面天沟、檐沟 | 1.2mm厚镀锌板天沟 2.展开宽度380mm |  | m2 | 186.96
56 | 010902004001 | 屋面排水管 | 1.排水管品种、规格:φ110Upvc塑料管 2.含20个配套水斗及水口 |  | m | 120
分部小计
内外遮阳系统、顶侧开窗系统
57 | 01B001 | 内遮阳系统 | 1.驱动系统采用A型齿轮齿条拉幕系统,齿条沿跨度方向布置,间距为4米。 2.驱动轴采用φ32x2.5镀锌钢管,推杆采用φ32x1.5的镀锌钢管,端头采用缩口技术。 3.幕线采用白色透明聚酯线,托幕线间距0.5米,压幕线间距 1 米。 4.内遮阳幕布采用65%铝箔遮阳网覆盖。 5拉幕电机1套（型号：0.75kw） 6.内含遮阳网、推杆、拉幕齿轮齿条、推拉杆、驱动轴、支撑滚轮、螺栓等 7.含安装、主材、辅材及调试 |  | m2 | 1848.06
58 | 01B002 | 外遮阳系统 | 1.驱动系统采用A型齿轮齿条拉幕系统,齿条沿跨度方向布置,间距为4米。 2.驱动轴采用φ32x2.5镀锌钢管,推杆采用φ32x1.5的镀锌钢管,端头 |  | m2 | 1848.06
本页小计
注：为计取规费等的使用，可在表中增设其中：“定额人工费”
表—08
分部分项工程和单价措施项目清单与计价表
工程名称：准格尔旗准格尔召镇准格尔召村田园综合体阳光温室建设项目-主体工程 |  |  |  | 标段：准格尔旗准格尔召镇准格尔召村田园综合体阳光温室建设项目 |  |  |  | 第 7 页 共 8 页
序号 | 项目编码 | 项目名称 | 项目特征描述 |  | 计量单位 | 工程量 | 金额（元）
[7 empty] | 综合单价 |  | 合价 | 其中
暂估价
采用缩口技术。 3.幕线采用黑色透明聚酯线,托幕线间距0.5米,压幕线间距0.5米。 4.外遮阳幕布采用90%铝箔遮阳网覆盖。 5.拉幕电机1套（型号：0.75kw） 6.内含遮阳网、推杆、拉幕齿轮齿条、推拉杆、驱动轴、支撑滚轮、螺栓等配套 7.含安装、主材、辅材及调试
59 | 01B003 | 顶开窗系统 | 1.电机3套(0.75kw） 2.内含驱动轴、推杆、开窗支撑臂、开窗齿条、开窗支座、防虫网等配套 3.含安装、主材、辅材及调试 |  | m2 | 1848.06
60 | 01B004 | 侧开窗系统 | 1.侧翻窗电机1套（0.75kw） 2.内含传动杆、轴套、固定铰链、开窗支座、推拉杆、齿条等配套 3.含安装、主材、辅材及调试 |  | m2 | 1848.06
分部小计
外墙面
61 | 011201001003 | 墙面一般抹灰 | 1.墙体类型：外墙 2.砂浆厚度、配合比:外墙20mm1:3水泥砂浆抹面 |  | m2 | 111.39
62 | 011209002001 | 全玻（无框玻璃）幕墙 | 1.温室专用铝合金型材连接密封 2.5+6A+5mm双层中空钢化玻璃覆盖 |  | m2 | 1031.44
63 | 010605002001 | 钢板墙板 | 1.位置：墙面湿帘位置 2.材质：8mm厚中空阳光板 3.含配套密封件、连接件 |  | m2 | 111
分部小计
门窗工程
64 | 010802001001 | 肯德基门 | 1. 框扇材质：铝合金肯 |  | m2 | 46.86
本页小计
注：为计取规费等的使用，可在表中增设其中：“定额人工费”
表—08
分部分项工程和单价措施项目清单与计价表
工程名称：准格尔旗准格尔召镇准格尔召村田园综合体阳光温室建设项目-主体工程 |  |  |  | 标段：准格尔旗准格尔召镇准格尔召村田园综合体阳光温室建设项目 |  |  |  | 第 8 页 共 8 页
序号 | 项目编码 | 项目名称 | 项目特征描述 |  | 计量单位 | 工程量 | 金额（元）
[7 empty] | 综合单价 |  | 合价 | 其中
暂估价
德基门 2. 开启方式：平开（双开） 3. 玻璃品种、厚度：5+5中空玻璃 4. 五金配件：含五金配件
分部小计
散水
65 | 010101001001 | 素土夯实 | 1.素土夯实，向外坡4% |  | m2 | 221.06
66 | 010404001001 | 垫层 | 1.150厚3:73:7灰土分层夯实,宽出面层100 |  | m3 | 33.16
67 | 010507001001 | 散水 | 1.60厚C20细石混凝土,上撒1:1水泥细砂 2.散水宽度1m，分块筑打,每块长度不超过12米,用沥青砂子嵌缝,靠墙缝宽10mm,分格缝宽20mm |  | m2 | 200.96
分部小计
措施项目
68 | 011702001001 | 基础垫层 | 1.模板安拆 |  | m2 | 81.8
69 | 011702001002 | 独立基础 | 1.模板安拆 |  | m2 | 161.3
70 | 011702002001 | 矩形柱 | 1.模板安拆 |  | m2 | 129.44
71 | 011702008001 | 圈梁 | 1.模板安拆 |  | m2 | 147.54
72 | 011702001003 | 二次灌浆 | 1.二次灌浆模板 |  | m2 | 7.38
73 | 011702001004 | 基础 | 1.水池底板模板安拆 |  | m2 | 2.5
74 | 011702011001 | 直形墙 | 1.水池池壁模板安拆 |  | m2 | 32.83
75 | 011702016001 | 平板 | 1.水池盖板模板安拆 |  | m2 | 4.5
76 | 011702029001 | 散水 | 1.散水模版 |  | m2 | 6.03
77 | 011701002001 | 外脚手架 | 1.搭设方式:双排脚手架 2.搭设高度:6m |  | m2 | 1205.76
78 | 011701006001 | 满堂脚手架 | 1.搭设方式:满堂脚手架 2.搭设高度:6m内 |  | m2 | 1800.06
79 | 011703001001 | 垂直运输 | 1.建筑物建筑类型及结构形式:钢结构 2.建筑物檐口高度、层数:单层6m |  | m2 | 1848.06
分部小计
本页小计
合 计
注：为计取规费等的使用，可在表中增设其中：“定额人工费”
表—08

## 表-11 总价措施项目清单与计价表
总价措施项目清单与计价表
工程名称：准格尔旗准格尔召镇准格尔召村田园综合体阳光温室建设项目-主体工程 |  |  | 标段：准格尔旗准格尔召镇准格尔召村田园综合体阳光温室建设项目 | [5 empty] | 第 1 页 共 1 页
序号 | 项目编码 | 项目名称 |  | 计算基础 | 费率(%) | 金额(元) |  | 调整费率(%) |  | 调整后金额(元) | 备注
1 | 011707001 | 安全文明施工费
1.1 | 011707001001 | 文明施工与环境保护费 |  | 分部分项人工费+技术措施项目人工费 | 2.2
1.2 | 011707001002 | 临时设施费 |  | 分部分项人工费+技术措施项目人工费 | 1.7
2 | 011707005001 | 雨季施工增加费 |  | 分部分项人工费+技术措施项目人工费 | 0.5
3 | 011707007001 | 已完工程及设备保护费 |  | 分部分项人工费+技术措施项目人工费 | 0.8
4 | 01B001 | 工程定位复测费 |  | 分部分项人工费+技术措施项目人工费 | 0.3
5 | 011707004001 | 二次搬运费 |  | 分部分项人工费+技术措施项目人工费 | 0.1
合 计
编制人（造价人员）： | [6 empty] | 复核人（造价工程师）：
注：1.“计算基础”中安全文明施工费可为“定额基价”、“定额人工费”或“定额人工费+定额机械费”，其他项目可为“定额人工费”或“定额人工费+定额机械费”。 2.按施工方案计算的措施费，若无“计算基础”和“费率”的数值，也可只填“金额”数值，但应在备注栏说明施工方案出处或计算方法。
表-11

## 表-12 其他项目清单与计价汇总表
其他项目清单与计价汇总表
工程名称：准格尔旗准格尔召镇准格尔召村田园综合体阳光温室建设项目-主体工程 |  | 标段：准格尔旗准格尔召镇准格尔召村田园综合体阳光温室建设项目 |  |  | 第 1 页 共 1 页
序号 | 项目名称 |  | 金额(元) | 结算金额(元) |  | 备注
1 | 暂列金额 |  |  |  |  | 明细详见表-12-1
2 | 暂估价
2.1 | 专业工程暂估价 |  |  |  |  | 明细详见表-12-3
2.2 | 材料暂估价 |  | 一 |  |  | 明细详见表-12-2
3 | 计日工 |  |  |  |  | 明细详见表-12-4
4 | 总承包服务费 |  |  |  |  | 明细详见表-12-5
5 | 材料检验试验费
6 | 建筑工程能效测评费
7 | 工程变更及现场签证
8 | 提前竣工（赶工补偿）
9 | 无负荷联合试运转费
10 | 停窝工损失费
11 | 施工期间未完工程保护费
12 | 企业自有工人培训管理费
13 | 建筑工人实名制费
14 | 安全生产计提费
合计 | [5 empty] | —
注：材料（工程设备）暂估单价进入清单项目综合单价，此处不汇总。
表-12

## 表-12-1 暂列金额表
暂列金额明细表
工程名称：准格尔旗准格尔召镇准格尔召村田园综合体阳光温室建设项目-主体工程 |  | 标段：准格尔旗准格尔召镇准格尔召村田园综合体阳光温室建设项目 |  |  | 第 1 页 共 1 页
序号 | 项目名称 |  | 计量单位 | 暂定金额（元） |  | 备注
合 计 | [5 empty] | —
注：此表由招标人填写，如不能详列，也可只列暂列金额总额，投标人应将上述暂列金额计入投标总价中。
表—12—1

## 表-12-2 材料(工程设备)暂估价及调整表
材料（工程设备）暂估单价及调整表
工程名称：准格尔旗准格尔召镇准格尔召村田园综合体阳光温室建设项目-主体工程 |  |  | 标段：准格尔旗准格尔召镇准格尔召村田园综合体阳光温室建设项目 | [7 empty] | 第 1 页 共 1 页
序号 | 材料(工程设备)名称、规格、型号 | 计量单位 |  | 数量 |  | 暂估(元) |  | 确认(元) |  | 差额±(元) |  |  | 备注
|  |  |  | 暂估 | 确认 | 单价 | 合价 | 单价 | 合价 | 单价 |  | 合价
合计
总合计
注：此表由招标人填写“暂估单价”，并在备注栏说明暂估价的材料、工程设备拟用在哪些清单项目上，投标人应将上述材料、工程设备暂估单价计入工程量清单综合单价报价中。
表—12—2

## 表-13 规费、税金项目清单与计价表
规费、税金项目计价表
工程名称：准格尔旗准格尔召镇准格尔召村田园综合体阳光温室建设项目-主体工程 |  | 标段：准格尔旗准格尔召镇准格尔召村田园综合体阳光温室建设项目 |  |  |  | 第 1 页 共 1 页
序号 | 项目名称 |  | 计算基础 |  | 计算基数 |  | 计算费率(%) | 金额（元）
1 | 规费 |  | 社会保险费+住房公积金+水利建设基金+环境保护税
1.1 | 社会保险费 |  | 养老失业保险+基本医疗保险+工伤保险+生育保险
(1) | 养老失业保险 |  | 分部分项人工费+组织措施项目人工费+技术措施项目人工费+分部分项人工费调整+技术措施项目人工费调整 |  |  |  | 10.5
(2) | 基本医疗保险 |  | 分部分项人工费+组织措施项目人工费+技术措施项目人工费+分部分项人工费调整+技术措施项目人工费调整 |  |  |  | 3.7
(3) | 工伤保险 |  | 分部分项人工费+组织措施项目人工费+技术措施项目人工费+分部分项人工费调整+技术措施项目人工费调整 |  |  |  | 0.4
(4) | 生育保险 |  | 分部分项人工费+组织措施项目人工费+技术措施项目人工费+分部分项人工费调整+技术措施项目人工费调整 |  |  |  | 0.3
1.2 | 住房公积金 |  | 分部分项人工费+组织措施项目人工费+技术措施项目人工费+分部分项人工费调整+技术措施项目人工费调整 |  |  |  | 3.7
1.3 | 水利建设基金 |  | 分部分项人工费+组织措施项目人工费+技术措施项目人工费+分部分项人工费调整+技术措施项目人工费调整 |  |  |  | 0.4
1.4 | 环境保护税
2 | 税金 |  | 税前工程造价 |  |  |  | 9
合 计
编制人（造价人员）： |  |  |  | 复核人（造价工程师）：
表-13

## 蒙-8 分部分项工程量清单综合单价分析表（带子目）
分部分项工程量清单综合单价分析表
工程名称:准格尔旗准格尔召镇准格尔召村田园综合体阳光温室建设项目-主体工程 |  |  |  |  | 专业：建筑装饰工程 |  |  |  | 第1页 共7页
顺序号 | 项目编号(定额编号) | 项目名称 | 单位 | 数量 |  | 综合单价(元) | 综合合价(元) | 综合单价
[8 empty] | 人工费 |  | 材料费 | 机械费 | 管理费 | 利润
分部分项工程量清单综合单价分析表
工程名称:准格尔旗准格尔召镇准格尔召村田园综合体阳光温室建设项目-主体工程 |  |  |  |  | 专业：建筑装饰工程 |  |  |  | 第2页 共7页
顺序号 | 项目编号(定额编号) | 项目名称 | 单位 | 数量 |  | 综合单价(元) | 综合合价(元) | 综合单价
[8 empty] | 人工费 |  | 材料费 | 机械费 | 管理费 | 利润
分部分项工程量清单综合单价分析表
工程名称:准格尔旗准格尔召镇准格尔召村田园综合体阳光温室建设项目-主体工程 |  |  |  |  | 专业：建筑装饰工程 |  |  |  | 第3页 共7页
顺序号 | 项目编号(定额编号) | 项目名称 | 单位 | 数量 |  | 综合单价(元) | 综合合价(元) | 综合单价
[8 empty] | 人工费 |  | 材料费 | 机械费 | 管理费 | 利润
分部分项工程量清单综合单价分析表
工程名称:准格尔旗准格尔召镇准格尔召村田园综合体阳光温室建设项目-主体工程 |  |  |  |  | 专业：建筑装饰工程 |  |  |  | 第4页 共7页
顺序号 | 项目编号(定额编号) | 项目名称 | 单位 | 数量 |  | 综合单价(元) | 综合合价(元) | 综合单价
[8 empty] | 人工费 |  | 材料费 | 机械费 | 管理费 | 利润
分部分项工程量清单综合单价分析表
工程名称:准格尔旗准格尔召镇准格尔召村田园综合体阳光温室建设项目-主体工程 |  |  |  |  | 专业：建筑装饰工程 |  |  |  | 第5页 共7页
顺序号 | 项目编号(定额编号) | 项目名称 | 单位 | 数量 |  | 综合单价(元) | 综合合价(元) | 综合单价
[8 empty] | 人工费 |  | 材料费 | 机械费 | 管理费 | 利润
分部分项工程量清单综合单价分析表
工程名称:准格尔旗准格尔召镇准格尔召村田园综合体阳光温室建设项目-主体工程 |  |  |  |  | 专业：建筑装饰工程 |  |  |  | 第6页 共7页
顺序号 | 项目编号(定额编号) | 项目名称 | 单位 | 数量 |  | 综合单价(元) | 综合合价(元) | 综合单价
[8 empty] | 人工费 |  | 材料费 | 机械费 | 管理费 | 利润
分部分项工程量清单综合单价分析表
工程名称:准格尔旗准格尔召镇准格尔召村田园综合体阳光温室建设项目-主体工程 |  |  |  |  | 专业：建筑装饰工程 |  |  |  | 第7页 共7页
顺序号 | 项目编号(定额编号) | 项目名称 | 单位 | 数量 |  | 综合单价(元) | 综合合价(元) | 综合单价
[8 empty] | 人工费 |  | 材料费 | 机械费 | 管理费 | 利润
合计

## 蒙-9 措施项目清单综合单价分析表（带子目）
措施项目清单综合单价分析表
工程名称:准格尔旗准格尔召镇准格尔召村田园综合体阳光温室建设项目-主体工程 | [6 empty] | 标段：准格尔旗准格尔召镇准格尔召村田园综合体阳光温室建设项目 |  |  |  | 第 1 页 共 2 页
序号 | 项目编码 | 项目名称 | 项目特征描述 | 计量 单位 | 工程量 | 综合单价 | [6 empty] | 综合合价
[6 empty] | 人工费 |  | 材料费 | 机械费 | 管理费和利润 |  | 合计
本页小计
注：本表适用于以综合单价形式计价的措施项目
表—11
措施项目清单综合单价分析表
工程名称:准格尔旗准格尔召镇准格尔召村田园综合体阳光温室建设项目-主体工程 | [6 empty] | 标段：准格尔旗准格尔召镇准格尔召村田园综合体阳光温室建设项目 |  |  |  | 第 2 页 共 2 页
序号 | 项目编码 | 项目名称 | 项目特征描述 | 计量 单位 | 工程量 | 综合单价 | [6 empty] | 综合合价
[6 empty] | 人工费 |  | 材料费 | 机械费 | 管理费和利润 |  | 合计
本页小计
合 计
注：本表适用于以综合单价形式计价的措施项目
表—11

## 蒙-6 主要材料价格表
主要材料价格表
工程名称:准格尔旗准格尔召镇准格尔召村田园综合体阳光温室建设项目-主体工程 | [5 empty] | 第1页 共2页
序号 | 编码 | 名称 | 规格 | 单位 | 数量 |  | 价格（元）
[7 empty] | 单价 | 合价
主要材料价格表
工程名称:准格尔旗准格尔召镇准格尔召村田园综合体阳光温室建设项目-主体工程 | [5 empty] | 第2页 共2页
序号 | 编码 | 名称 | 规格 | 单位 | 数量 |  | 价格（元）
[7 empty] | 单价 | 合价
合计