## 表-08 分部分项工程和单价措施项目清单与计价表
分部分项工程和单价措施项目清单与计价表
工程名称：准格尔旗准格尔召镇准格尔召村田园综合体阳光温室建设项目一标段-电气工程 |  |  |  | 标段：准格尔旗准格尔召镇准格尔召村田园综合体阳光温室建设项目 |  |  |  | 第 1 页 共 6 页
序号 | 项目编码 | 项目名称 | 项目特征描述 |  | 计量单位 | 工程量 | 金额（元）
[7 empty] | 综合单价 |  | 合价 | 其中
暂估价
电气
1 | 030411003001 | 桥架 | 1.名称:热镀锌金属桥架 2.规格:200*100 |  | m | 46.54
2 | 030411003002 | 桥架 | 1.名称:热镀锌金属桥架 2.规格:150*50 |  | m | 11.03
3 | 030411003003 | 桥架 | 1.名称:热镀锌金属桥架 2.规格:150*50 3.安装高度大于5米 |  | m | 43.7
4 | 030413001001 | 铁构件 | 1.名称:桥架支架制作安装 |  | kg | 58.36
5 | 030404017001 | 配电箱 | 1.名称:配电箱 2.型号:AA1 3.规格:600*800*200 4.安装方式:明装，底距地1.3米 |  | 台 | 1
6 | 030404017002 | 配电箱 | 1.名称:配电箱 2.型号:AL2-1 3.规格:600*800*200 4.安装方式:明装，底距地1.2米 |  | 台 | 1
7 | 030404017003 | 配电箱 | 1.名称:配电箱 2.型号:AL-Z 3.规格:600*800*200 4.安装方式:明装，底距地1.2米 |  | 台 | 1
8 | 030404017004 | 配电箱 | 1.名称:配电箱 2.型号:ALE-JK 3.规格:450*600*200 4.安装方式:暗装，底距地1.5米 |  | 台 | 1
9 | 030404017005 | 配电箱 | 1.名称:配电箱 2.型号:AL-YX 3.规格:450*600*200 4.安装方式:暗装，底距地1.5米 |  | 台 | 3
10 | 030404017006 | 配电箱 | 1.名称:配电箱 2.型号:AL-YX2 3.规格:450*600*200 4.安装方式:暗装，底距地1.5米 |  | 台 | 1
11 | 030404017007 | 配电箱 | 1.名称:应急照明配电箱 2.型号:PD1 3.规格:500*700*140 4.安装方式:底距地1.2米 |  | 台 | 1
本页小计
注：为计取规费等的使用，可在表中增设其中：“定额人工费”
表—08
分部分项工程和单价措施项目清单与计价表
工程名称：准格尔旗准格尔召镇准格尔召村田园综合体阳光温室建设项目一标段-电气工程 |  |  |  | 标段：准格尔旗准格尔召镇准格尔召村田园综合体阳光温室建设项目 |  |  |  | 第 2 页 共 6 页
序号 | 项目编码 | 项目名称 | 项目特征描述 |  | 计量单位 | 工程量 | 金额（元）
[7 empty] | 综合单价 |  | 合价 | 其中
暂估价
12 | 030404017008 | 配电箱 | 1.名称:挡烟垂壁配套控制箱 |  | 台 | 3
13 | 030404017009 | 配电箱 | 1.名称:电动排烟窗控制箱 |  | 台 | 3
14 | 030408001001 | 电力电缆 | 1.名称:电力电缆 2.规格:WDZ-YJY-4*50+1*25 3.敷设方式、部位:室内敷设 |  | m | 2.67
15 | 030408001002 | 电力电缆 | 1.名称:电力电缆 2.规格:WDZ-YJY-5*4 3.敷设方式、部位:室内敷设 |  | m | 229.42
16 | 030408006001 | 电力电缆头 | 1.名称:电力电缆终端头 2.规格:4*50+1*25 |  | 个 | 2
17 | 030408006002 | 电力电缆头 | 1.名称:电力电缆终端头 2.规格:5*4 |  | 个 | 10
18 | 030411001001 | 配管 | 1.名称:配管 2.材质:镀锌钢管 3.规格:DN70mm 4.配置形式:暗配 |  | m | 2.6
19 | 030411001002 | 配管 | 1.名称:配管 2.材质:PVC 3.规格:DN25mm 4.配置形式:明配 |  | m | 932.16
20 | 030411001003 | 配管 | 1.名称:配管 2.材质:PVC 3.规格:DN20mm 4.配置形式:明配 |  | m | 1062.1
21 | 030411001004 | 配管 | 1.名称:配管 2.材质:PVC 3.规格:DN20mm 4.配置形式:明配 5.安装高度大于5米 |  | m | 268.1
22 | 030411001005 | 配管 | 1.名称:配管 2.材质:JDG 3.规格:DN32mm 4.配置形式:明配 |  | m | 108.49
23 | 030411001006 | 配管 | 1.名称:配管 2.材质:JDG 3.规格:DN32mm 4.配置形式:明配 5.安装高度大于5米 |  | m | 17
24 | 030411001007 | 配管 | 1.名称:配管 |  | m | 82.3
本页小计
注：为计取规费等的使用，可在表中增设其中：“定额人工费”
表—08
分部分项工程和单价措施项目清单与计价表
工程名称：准格尔旗准格尔召镇准格尔召村田园综合体阳光温室建设项目一标段-电气工程 |  |  |  | 标段：准格尔旗准格尔召镇准格尔召村田园综合体阳光温室建设项目 |  |  |  | 第 3 页 共 6 页
序号 | 项目编码 | 项目名称 | 项目特征描述 |  | 计量单位 | 工程量 | 金额（元）
[7 empty] | 综合单价 |  | 合价 | 其中
暂估价
2.材质:JDG 3.规格:DN25mm 4.配置形式:明配
25 | 030411001008 | 配管 | 1.名称:配管 2.材质:JDG 3.规格:DN20mm 4.配置形式:明配 |  | m | 511.11
26 | 030411001009 | 配管 | 1.名称:配管 2.材质:JDG 3.规格:DN20mm 4.配置形式:明配 5.安装高度大于5米 |  | m | 22.3
27 | 030411004001 | 配线 | 1.名称:管内穿线 2.配线形式:照明线路 3.型号:BV 4.规格:2.5 |  | m | 71.36
28 | 030411004002 | 配线 | 1.名称:管内穿线 2.配线形式:照明线路 3.型号:BV 4.规格:4 |  | m | 17.46
29 | 030411004003 | 配线 | 1.名称:管内穿线 2.配线形式:动力线路 3.型号:NHBV 4.规格:10 |  | m | 183.12
30 | 030411004004 | 配线 | 1.名称:管内穿线 2.配线形式:动力线路 3.型号:NHBV 4.规格:10 5.安装高度大于5米 |  | m | 51
31 | 030411004005 | 配线 | 1.名称:管内穿线 2.配线形式:动力线路 3.型号:NHBV 4.规格:2.5 |  | m | 4.5
32 | 030411004006 | 配线 | 1.名称:管内穿线 2.配线形式:动力线路 3.型号:NHBV 4.规格:4 |  | m | 254.65
33 | 030411004007 | 配线 | 1.名称:管内穿线 2.配线形式:照明线路 3.型号:WDZ-BYJ 4.规格:4 |  | m | 5427.89
34 | 030411004008 | 配线 | 1.名称:管内穿线 2.配线形式:照明线路 3.型号:WDZ-BYJ |  | m | 804.3
本页小计
注：为计取规费等的使用，可在表中增设其中：“定额人工费”
表—08
分部分项工程和单价措施项目清单与计价表
工程名称：准格尔旗准格尔召镇准格尔召村田园综合体阳光温室建设项目一标段-电气工程 |  |  |  | 标段：准格尔旗准格尔召镇准格尔召村田园综合体阳光温室建设项目 |  |  |  | 第 4 页 共 6 页
序号 | 项目编码 | 项目名称 | 项目特征描述 |  | 计量单位 | 工程量 | 金额（元）
[7 empty] | 综合单价 |  | 合价 | 其中
暂估价
4.规格:4 5.安装高度大于5米
35 | 030411004009 | 配线 | 1.名称:线槽配线 2.配线形式:照明线路 3.型号:WDZ-BYJ 4.规格:4 |  | m | 724.15
36 | 030411004010 | 配线 | 1.名称:线槽配线 2.配线形式:照明线路 3.型号:WDZ-BYJ 4.规格:4 5.安装高度大于5米 |  | m | 462.9
37 | 030411004011 | 配线 | 1.名称:管内穿线 2.配线形式:照明线路 3.型号:WDZN-BYJ 4.规格:2.5 |  | m | 928
38 | 030411004012 | 配线 | 1.名称:管内穿线 2.规格:WDZN-RVS-2*1.5 |  | m | 29.45
39 | 030411004013 | 配线 | 1.名称:管内穿线 2.规格:WDZN-RVS-2*1.5 3.安装高度大于5米 |  | m | 22.3
40 | 030904001001 | 点型探测器 | 1.名称:感温探测器 2.类型:吸顶安装 |  | 个 | 8
41 | 030904001002 | 点型探测器 | 1.名称:感烟探测器 2.规格:TX3100A 3.类型:吸顶安装 |  | 个 | 16
分部小计
温室配电
42 | 030404017010 | 配电箱 | 1.名称:AC配电箱（铁质非标） |  | 台 | 1
43 | 030411001010 | 配管 | 1.名称:配管 2.材质:PVC 3.规格:DN20mm 4.配置形式:明配 |  | m | 400
44 | 030411004014 | 配线 | 1.名称:管内穿线 2.规格:RVV-6*1.0 |  | m | 400
45 | 030411004015 | 配线 | 1.名称:管内穿线 2.规格:RVS-3*2.5 |  | m | 400
46 | 030409001001 | 接地极 | 1.名称:接地极 2.材质:φ48热镀锌圆管 |  | 根 | 3
47 | 030409002001 | 接地母线 | 1.名称:接地母线 2.材质:40*4热镀锌扁钢 3.安装部位:户外 |  | m | 10.8
本页小计
注：为计取规费等的使用，可在表中增设其中：“定额人工费”
表—08
分部分项工程和单价措施项目清单与计价表
工程名称：准格尔旗准格尔召镇准格尔召村田园综合体阳光温室建设项目一标段-电气工程 |  |  |  | 标段：准格尔旗准格尔召镇准格尔召村田园综合体阳光温室建设项目 |  |  |  | 第 5 页 共 6 页
序号 | 项目编码 | 项目名称 | 项目特征描述 |  | 计量单位 | 工程量 | 金额（元）
[7 empty] | 综合单价 |  | 合价 | 其中
暂估价
48 | 010501006001 | 设备基础 | 1.混凝土种类:预拌 2.混凝土强度等级:C20 |  | m3 | 1.2
分部小计
接地
49 | 030409002002 | 接地母线 | 1.名称:接地母线 2.材质:镀锌扁钢 3.规格:40*4 4.安装部位:户内 |  | m | 475.1
50 | 030409003001 | 避雷引下线 | 1.名称:避雷引下线 2.规格:利用结构柱或剪力墙外侧对角主钢筋(大于φ16)通长相互焊接作为引下线 |  | m | 9.2
51 | 030409008001 | 等电位端子箱、测试板 | 1.名称:总等电位箱 2.规格:400*200*120 |  | 台 | 1
52 | 030409008002 | 等电位端子箱、测试板 | 1.名称:接地电阻测试端子箱 2.规格:250*180*160 |  | 台 | 2
53 | 030414011001 | 接地装置 | 1.名称:接地装置 2.类别:接地网 |  | 系统 | 1
分部小计
弱电
54 | 030411003004 | 桥架 | 1.名称:热镀锌金属桥架 2.规格:100*50 |  | m | 58.44
55 | 030413001002 | 铁构件 | 1.名称:桥架支架制作安装 |  | kg | 31.92
56 | 030411001011 | 配管 | 1.名称:配管 2.材质:PVC 3.规格:DN20mm 4.配置形式:明配 |  | m | 1294.73
57 | 030411001012 | 配管 | 1.名称:配管 2.材质:PVC 3.规格:DN20mm 4.配置形式:明配 5.安装高度大于5米 |  | m | 135.2
58 | 030502005001 | 双绞线缆 | 1.名称:CAT6 2.敷设方式:管内敷设 |  | m | 1346.02
59 | 030502005002 | 双绞线缆 | 1.名称:CAT6 2.敷设方式:管内敷设 3.安装高度大于5米 |  | m | 135.2
60 | 030502005003 | 双绞线缆 | 1.名称:CAT6 2.敷设方式:桥架内敷设 |  | m | 298.84
本页小计
注：为计取规费等的使用，可在表中增设其中：“定额人工费”
表—08
分部分项工程和单价措施项目清单与计价表
工程名称：准格尔旗准格尔召镇准格尔召村田园综合体阳光温室建设项目一标段-电气工程 |  |  |  | 标段：准格尔旗准格尔召镇准格尔召村田园综合体阳光温室建设项目 |  |  |  | 第 6 页 共 6 页
序号 | 项目编码 | 项目名称 | 项目特征描述 |  | 计量单位 | 工程量 | 金额（元）
[7 empty] | 综合单价 |  | 合价 | 其中
暂估价
分部小计
措施项目
61 | 011702001001 | 基础 | 1.基础类型:设备基础模板安拆 |  | m2 | 3.6
分部小计
本页小计
合 计
注：为计取规费等的使用，可在表中增设其中：“定额人工费”
表—08

## 表-11 总价措施项目清单与计价表
总价措施项目清单与计价表
工程名称：准格尔旗准格尔召镇准格尔召村田园综合体阳光温室建设项目一标段-电气工程 |  |  | 标段：准格尔旗准格尔召镇准格尔召村田园综合体阳光温室建设项目 | [5 empty] | 第 1 页 共 1 页
序号 | 项目编码 | 项目名称 |  | 计算基础 | 费率(%) | 金额(元) |  | 调整费率(%) |  | 调整后金额(元) | 备注
1 | 031302001 | 安全文明施工费
1.1 | 031302001001 | 文明施工与环境保护费 |  | 分部分项人工费+技术措施项目人工费 | 0.8
1.2 | 031302001002 | 临时设施费 |  | 分部分项人工费+技术措施项目人工费 | 0.85
2 | 031302005001 | 雨季施工增加费 |  | 分部分项人工费+技术措施项目人工费 | 0.5
3 | 031302006001 | 已完工程及设备保护费 |  | 分部分项人工费+技术措施项目人工费 | 0.8
4 | 03B001 | 工程定位复测费 |  | 分部分项人工费+技术措施项目人工费 | 0
5 | 031302004001 | 二次搬运费 |  | 分部分项人工费+技术措施项目人工费 | 0.1
合 计
编制人（造价人员）： | [6 empty] | 复核人（造价工程师）：
注：1.“计算基础”中安全文明施工费可为“定额基价”、“定额人工费”或“定额人工费+定额机械费”，其他项目可为“定额人工费”或“定额人工费+定额机械费”。 2.按施工方案计算的措施费，若无“计算基础”和“费率”的数值，也可只填“金额”数值，但应在备注栏说明施工方案出处或计算方法。
表-11

## 表-12 其他项目清单与计价汇总表
其他项目清单与计价汇总表
工程名称：准格尔旗准格尔召镇准格尔召村田园综合体阳光温室建设项目一标段-电气工程 |  | 标段：准格尔旗准格尔召镇准格尔召村田园综合体阳光温室建设项目 |  |  | 第 1 页 共 1 页
序号 | 项目名称 |  | 金额(元) | 结算金额(元) |  | 备注
1 | 暂列金额 |  |  |  |  | 明细详见表-12-1
2 | 暂估价
2.1 | 专业工程暂估价 |  |  |  |  | 明细详见表-12-3
2.2 | 材料暂估价 |  | 一 |  |  | 明细详见表-12-2
3 | 计日工 |  |  |  |  | 明细详见表-12-4
4 | 总承包服务费 |  |  |  |  | 明细详见表-12-5
5 | 材料检验试验费
6 | 建筑工程能效测评费
7 | 工程变更及现场签证
8 | 提前竣工（赶工补偿）
9 | 无负荷联合试运转费
10 | 停窝工损失费
11 | 施工期间未完工程保护费
12 | 企业自有工人培训管理费
13 | 建筑工人实名制费
14 | 安全生产计提费
合计 | [5 empty] | —
注：材料（工程设备）暂估单价进入清单项目综合单价，此处不汇总。
表-12

## 表-12-1 暂列金额表
暂列金额明细表
工程名称：准格尔旗准格尔召镇准格尔召村田园综合体阳光温室建设项目一标段-电气工程 |  | 标段：准格尔旗准格尔召镇准格尔召村田园综合体阳光温室建设项目 |  |  | 第 1 页 共 1 页
序号 | 项目名称 |  | 计量单位 | 暂定金额（元） |  | 备注
合 计 | [5 empty] | —
注：此表由招标人填写，如不能详列，也可只列暂列金额总额，投标人应将上述暂列金额计入投标总价中。
表—12—1

## 表-12-2 材料(工程设备)暂估价及调整表
材料（工程设备）暂估单价及调整表
工程名称：准格尔旗准格尔召镇准格尔召村田园综合体阳光温室建设项目一标段-电气工程 |  |  | 标段：准格尔旗准格尔召镇准格尔召村田园综合体阳光温室建设项目 | [7 empty] | 第 1 页 共 1 页
序号 | 材料(工程设备)名称、规格、型号 | 计量单位 |  | 数量 |  | 暂估(元) |  | 确认(元) |  | 差额±(元) |  |  | 备注
|  |  |  | 暂估 | 确认 | 单价 | 合价 | 单价 | 合价 | 单价 |  | 合价
合计
总合计
注：此表由招标人填写“暂估单价”，并在备注栏说明暂估价的材料、工程设备拟用在哪些清单项目上，投标人应将上述材料、工程设备暂估单价计入工程量清单综合单价报价中。
表—12—2

## 表-13 规费、税金项目清单与计价表
规费、税金项目计价表
工程名称：准格尔旗准格尔召镇准格尔召村田园综合体阳光温室建设项目一标段-电气工程 |  | 标段：准格尔旗准格尔召镇准格尔召村田园综合体阳光温室建设项目 |  |  |  | 第 1 页 共 1 页
序号 | 项目名称 |  | 计算基础 |  | 计算基数 |  | 计算费率(%) | 金额（元）
1 | 规费 |  | 社会保险费+住房公积金+水利建设基金+环境保护税
1.1 | 社会保险费 |  | 养老失业保险+基本医疗保险+工伤保险+生育保险
(1) | 养老失业保险 |  | 分部分项人工费+组织措施项目人工费+技术措施项目人工费+分部分项人工费调整+技术措施项目人工费调整 |  |  |  | 10.5
(2) | 基本医疗保险 |  | 分部分项人工费+组织措施项目人工费+技术措施项目人工费+分部分项人工费调整+技术措施项目人工费调整 |  |  |  | 3.7
(3) | 工伤保险 |  | 分部分项人工费+组织措施项目人工费+技术措施项目人工费+分部分项人工费调整+技术措施项目人工费调整 |  |  |  | 0.4
(4) | 生育保险 |  | 分部分项人工费+组织措施项目人工费+技术措施项目人工费+分部分项人工费调整+技术措施项目人工费调整 |  |  |  | 0.3
1.2 | 住房公积金 |  | 分部分项人工费+组织措施项目人工费+技术措施项目人工费+分部分项人工费调整+技术措施项目人工费调整 |  |  |  | 3.7
1.3 | 水利建设基金 |  | 分部分项人工费+组织措施项目人工费+技术措施项目人工费+分部分项人工费调整+技术措施项目人工费调整 |  |  |  | 0.4
1.4 | 环境保护税
2 | 税金 |  | 税前工程造价 |  |  |  | 9
合 计
编制人（造价人员）： |  |  |  | 复核人（造价工程师）：
表-13

## 蒙-8 分部分项工程量清单综合单价分析表（带子目）
分部分项工程量清单综合单价分析表
工程名称:准格尔旗准格尔召镇准格尔召村田园综合体阳光温室建设项目一标段-电气工程 |  |  |  |  | 专业：第四册 电气设备安装工程 |  |  |  | 第1页 共5页
顺序号 | 项目编号(定额编号) | 项目名称 | 单位 | 数量 |  | 综合单价(元) | 综合合价(元) | 综合单价
[8 empty] | 人工费 |  | 材料费 | 机械费 | 管理费 | 利润
分部分项工程量清单综合单价分析表
工程名称:准格尔旗准格尔召镇准格尔召村田园综合体阳光温室建设项目一标段-电气工程 |  |  |  |  | 专业：第四册 电气设备安装工程 |  |  |  | 第2页 共5页
顺序号 | 项目编号(定额编号) | 项目名称 | 单位 | 数量 |  | 综合单价(元) | 综合合价(元) | 综合单价
[8 empty] | 人工费 |  | 材料费 | 机械费 | 管理费 | 利润
分部分项工程量清单综合单价分析表
工程名称:准格尔旗准格尔召镇准格尔召村田园综合体阳光温室建设项目一标段-电气工程 |  |  |  |  | 专业：第四册 电气设备安装工程 |  |  |  | 第3页 共5页
顺序号 | 项目编号(定额编号) | 项目名称 | 单位 | 数量 |  | 综合单价(元) | 综合合价(元) | 综合单价
[8 empty] | 人工费 |  | 材料费 | 机械费 | 管理费 | 利润
分部分项工程量清单综合单价分析表
工程名称:准格尔旗准格尔召镇准格尔召村田园综合体阳光温室建设项目一标段-电气工程 |  |  |  |  | 专业：第四册 电气设备安装工程 |  |  |  | 第4页 共5页
顺序号 | 项目编号(定额编号) | 项目名称 | 单位 | 数量 |  | 综合单价(元) | 综合合价(元) | 综合单价
[8 empty] | 人工费 |  | 材料费 | 机械费 | 管理费 | 利润
分部分项工程量清单综合单价分析表
工程名称:准格尔旗准格尔召镇准格尔召村田园综合体阳光温室建设项目一标段-电气工程 |  |  |  |  | 专业：第四册 电气设备安装工程 |  |  |  | 第5页 共5页
顺序号 | 项目编号(定额编号) | 项目名称 | 单位 | 数量 |  | 综合单价(元) | 综合合价(元) | 综合单价
[8 empty] | 人工费 |  | 材料费 | 机械费 | 管理费 | 利润
合计

## 蒙-9 措施项目清单综合单价分析表（带子目）
措施项目清单综合单价分析表
工程名称:准格尔旗准格尔召镇准格尔召村田园综合体阳光温室建设项目一标段-电气工程 | [6 empty] | 标段：准格尔旗准格尔召镇准格尔召村田园综合体阳光温室建设项目 |  |  |  | 第 1 页 共 1 页
序号 | 项目编码 | 项目名称 | 项目特征描述 | 计量 单位 | 工程量 | 综合单价 | [6 empty] | 综合合价
[6 empty] | 人工费 |  | 材料费 | 机械费 | 管理费和利润 |  | 合计
本页小计
合 计
注：本表适用于以综合单价形式计价的措施项目
表—11

## 蒙-6 主要材料价格表
主要材料价格表
工程名称:准格尔旗准格尔召镇准格尔召村田园综合体阳光温室建设项目一标段-电气工程 | [5 empty] | 第1页 共2页
序号 | 编码 | 名称 | 规格 | 单位 | 数量 |  | 价格（元）
[7 empty] | 单价 | 合价
主要材料价格表
工程名称:准格尔旗准格尔召镇准格尔召村田园综合体阳光温室建设项目一标段-电气工程 | [5 empty] | 第2页 共2页
序号 | 编码 | 名称 | 规格 | 单位 | 数量 |  | 价格（元）
[7 empty] | 单价 | 合价
合计