## 表-08 分部分项工程和单价措施项目清单与计价表
分部分项工程和单价措施项目清单与计价表
工程名称：准格尔旗准格尔召镇准格尔召村田园综合体阳光温室建设项目一标段-给排水 |  |  |  | 标段：准格尔旗准格尔召镇准格尔召村田园综合体阳光温室建设项目 |  |  |  | 第 1 页 共 3 页
序号 | 项目编码 | 项目名称 | 项目特征描述 |  | 计量单位 | 工程量 | 金额（元）
[7 empty] | 综合单价 |  | 合价 | 其中
暂估价
给水
1 | 031001006001 | 塑料管 | 1.安装部位:室内 2.介质:给水 3.材质、规格:S4系列PPR管（P≥1.6MPa） dn40 4.连接形式:热熔连接 5.压力试验及吹、洗设计要求:水压试验、消毒冲洗 6.含成品管卡 |  | m | 8.4
2 | 031001006002 | 塑料管 | 1.安装部位:室内 2.介质:给水 3.材质、规格:S4系列PPR管（P≥1.6MPa） dn32 4.连接形式:热熔连接 5.压力试验及吹、洗设计要求:水压试验、消毒冲洗 6.含成品管卡 |  | m | 24.5
3 | 031001006003 | 塑料管 | 1.安装部位:室内 2.介质:给水 3.材质、规格:S4系列PPR管（P≥1.6MPa） dn25 4.连接形式:热熔连接 5.压力试验及吹、洗设计要求:水压试验、消毒冲洗 6.含成品管卡 |  | m | 4.3
4 | 031002003001 | 套管 | 1.名称、类型:穿墙套管 2.规格:dn40 3.预留孔洞及堵洞 |  | 个 | 1
5 | 031002003002 | 套管 | 1.名称、类型:穿墙套管 2.规格:dn32 3.预留孔洞及堵洞 |  | 个 | 5
6 | 031003001001 | 螺纹阀门 | 1.类型:J11F-16T截止阀 2.规格、压力等级:dn40 3.连接形式:丝接 |  | 个 | 1
7 | 031003001002 | 螺纹阀门 | 1.类型:J11F-16T截止阀 2.规格、压力等级:dn32 3.连接形式:丝接 |  | 个 | 5
分部小计
排水
8 | 031001006004 | 塑料管 | 1.安装部位:室内 2.介质:排水 |  | m | 24
本页小计
注：为计取规费等的使用，可在表中增设其中：“定额人工费”
表—08
分部分项工程和单价措施项目清单与计价表
工程名称：准格尔旗准格尔召镇准格尔召村田园综合体阳光温室建设项目一标段-给排水 |  |  |  | 标段：准格尔旗准格尔召镇准格尔召村田园综合体阳光温室建设项目 |  |  |  | 第 2 页 共 3 页
序号 | 项目编码 | 项目名称 | 项目特征描述 |  | 计量单位 | 工程量 | 金额（元）
[7 empty] | 综合单价 |  | 合价 | 其中
暂估价
3.材质、规格:PVC塑料管 dn110 4.连接形式:粘接 5.含成品管卡安装
9 | 031001006005 | 塑料管 | 1.安装部位:室内 2.介质:排水 3.材质、规格:PVC塑料管 dn75 4.连接形式:粘接 5.含成品管卡安装 |  | m | 14.2
10 | 031001006006 | 塑料管 | 1.安装部位:室内 2.介质:排水 3.材质、规格:PVC塑料管 dn50 4.连接形式:粘接 5.含成品管卡安装 |  | m | 9.3
11 | 031004014001 | 给、排水附(配)件 | 1.名称:清扫口 2.型号、规格:dn75 3.预留孔洞及堵洞 |  | 个 | 1
12 | 031004014002 | 给、排水附(配)件 | 1.名称:清扫口 2.型号、规格:DN50 3.预留孔洞及堵洞 |  | 个 | 8
13 | 031002003003 | 套管 | 1.名称、类型:防水套管 2.规格:dn110 |  | 个 | 5
14 | 031002003004 | 套管 | 1.名称、类型:防水套管 2.规格:dn75 |  | 个 | 1
分部小计
湿帘系统
15 | 031001006007 | 塑料管 | 1.安装部位:室内 2.介质:水帘进水 3.材质、规格:PVC塑料管 dn50 4.连接形式:粘接 5.含成品管卡安装 |  | m | 120
16 | 031001006008 | 塑料管 | 1.安装部位:室内 2.介质:水帘进水 3.材质、规格:PVC塑料管 dn25 4.连接形式:粘接 5.含成品管卡安装 |  | m | 20
17 | 031001006009 | 塑料管 | 1.安装部位:室内 2.介质:水帘排水 3.材质、规格:PVC塑料管 |  | m | 96
本页小计
注：为计取规费等的使用，可在表中增设其中：“定额人工费”
表—08
分部分项工程和单价措施项目清单与计价表
工程名称：准格尔旗准格尔召镇准格尔召村田园综合体阳光温室建设项目一标段-给排水 |  |  |  | 标段：准格尔旗准格尔召镇准格尔召村田园综合体阳光温室建设项目 |  |  |  | 第 3 页 共 3 页
序号 | 项目编码 | 项目名称 | 项目特征描述 |  | 计量单位 | 工程量 | 金额（元）
[7 empty] | 综合单价 |  | 合价 | 其中
暂估价
dn75 4.连接形式:粘接 5.含成品管卡安装
18 | 031001006010 | 塑料管 | 1.安装部位:室内 2.介质:水帘排水 3.材质、规格:PVC塑料管 dn50 4.连接形式:粘接 5.含成品管卡安装 |  | m | 20
19 | 030109001001 | 离心式泵 | 1.名称:水泵 2.规格:2.2KW 3.含检查接线 |  | 台 | 2
20 | 031003001003 | 螺纹阀门 | 1.类型:过滤器 2.规格、压力等级:dn50 |  | 个 | 4
21 | 031003005001 | 球阀 | 1.规格:dn25 2.连接形式:熔接 |  | 个 | 32
22 | 031002003005 | 套管 | 1.名称、类型:柔性防水套管 2.规格:φ90*3 3.填料材质:管与套管之间缝隙均匀，中间用油麻塞填，两端用石棉水泥堵实 |  | 个 | 1
23 | 031002003006 | 套管 | 1.名称、类型:柔性防水套管 2.规格:φ63*3 3.填料材质:管与套管之间缝隙均匀，中间用油麻塞填，两端用石棉水泥堵实 |  | 个 | 2
分部小计
措施项目
24 | 031301017001 | 脚手架搭拆 | 脚手架搭拆费 |  | 项 | 1
分部小计
本页小计
合 计
注：为计取规费等的使用，可在表中增设其中：“定额人工费”
表—08

## 表-11 总价措施项目清单与计价表
总价措施项目清单与计价表
工程名称：准格尔旗准格尔召镇准格尔召村田园综合体阳光温室建设项目一标段-给排水 |  |  | 标段：准格尔旗准格尔召镇准格尔召村田园综合体阳光温室建设项目 | [5 empty] | 第 1 页 共 1 页
序号 | 项目编码 | 项目名称 |  | 计算基础 | 费率(%) | 金额(元) |  | 调整费率(%) |  | 调整后金额(元) | 备注
1 | 031302001 | 安全文明施工费
1.1 | 031302001001 | 文明施工与环境保护费 |  | 分部分项人工费+技术措施项目人工费 | 0.8
1.2 | 031302001002 | 临时设施费 |  | 分部分项人工费+技术措施项目人工费 | 0.85
2 | 031302005001 | 雨季施工增加费 |  | 分部分项人工费+技术措施项目人工费 | 0.5
3 | 031302006001 | 已完工程及设备保护费 |  | 分部分项人工费+技术措施项目人工费 | 0.8
4 | 03B001 | 工程定位复测费 |  | 分部分项人工费+技术措施项目人工费 | 0
5 | 031302004001 | 二次搬运费 |  | 分部分项人工费+技术措施项目人工费 | 0.1
合 计
编制人（造价人员）： | [6 empty] | 复核人（造价工程师）：
注：1.“计算基础”中安全文明施工费可为“定额基价”、“定额人工费”或“定额人工费+定额机械费”，其他项目可为“定额人工费”或“定额人工费+定额机械费”。 2.按施工方案计算的措施费，若无“计算基础”和“费率”的数值，也可只填“金额”数值，但应在备注栏说明施工方案出处或计算方法。
表-11

## 表-12 其他项目清单与计价汇总表
其他项目清单与计价汇总表
工程名称：准格尔旗准格尔召镇准格尔召村田园综合体阳光温室建设项目一标段-给排水 |  | 标段：准格尔旗准格尔召镇准格尔召村田园综合体阳光温室建设项目 |  |  | 第 1 页 共 1 页
序号 | 项目名称 |  | 金额(元) | 结算金额(元) |  | 备注
1 | 暂列金额 |  |  |  |  | 明细详见表-12-1
2 | 暂估价
2.1 | 专业工程暂估价 |  |  |  |  | 明细详见表-12-3
2.2 | 材料暂估价 |  | 一 |  |  | 明细详见表-12-2
3 | 计日工 |  |  |  |  | 明细详见表-12-4
4 | 总承包服务费 |  |  |  |  | 明细详见表-12-5
5 | 材料检验试验费
6 | 建筑工程能效测评费
7 | 工程变更及现场签证
8 | 提前竣工（赶工补偿）
9 | 无负荷联合试运转费
10 | 停窝工损失费
11 | 施工期间未完工程保护费
12 | 企业自有工人培训管理费
13 | 建筑工人实名制费
14 | 安全生产计提费
合计 | [5 empty] | —
注：材料（工程设备）暂估单价进入清单项目综合单价，此处不汇总。
表-12

## 表-12-1 暂列金额表
暂列金额明细表
工程名称：准格尔旗准格尔召镇准格尔召村田园综合体阳光温室建设项目一标段-给排水 |  | 标段：准格尔旗准格尔召镇准格尔召村田园综合体阳光温室建设项目 |  |  | 第 1 页 共 1 页
序号 | 项目名称 |  | 计量单位 | 暂定金额（元） |  | 备注
合 计 | [5 empty] | —
注：此表由招标人填写，如不能详列，也可只列暂列金额总额，投标人应将上述暂列金额计入投标总价中。
表—12—1

## 表-12-2 材料(工程设备)暂估价及调整表
材料（工程设备）暂估单价及调整表
工程名称：准格尔旗准格尔召镇准格尔召村田园综合体阳光温室建设项目一标段-给排水 |  |  | 标段：准格尔旗准格尔召镇准格尔召村田园综合体阳光温室建设项目 | [7 empty] | 第 1 页 共 1 页
序号 | 材料(工程设备)名称、规格、型号 | 计量单位 |  | 数量 |  | 暂估(元) |  | 确认(元) |  | 差额±(元) |  |  | 备注
|  |  |  | 暂估 | 确认 | 单价 | 合价 | 单价 | 合价 | 单价 |  | 合价
合计
总合计
注：此表由招标人填写“暂估单价”，并在备注栏说明暂估价的材料、工程设备拟用在哪些清单项目上，投标人应将上述材料、工程设备暂估单价计入工程量清单综合单价报价中。
表—12—2

## 表-13 规费、税金项目清单与计价表
规费、税金项目计价表
工程名称：准格尔旗准格尔召镇准格尔召村田园综合体阳光温室建设项目一标段-给排水 |  | 标段：准格尔旗准格尔召镇准格尔召村田园综合体阳光温室建设项目 |  |  |  | 第 1 页 共 1 页
序号 | 项目名称 |  | 计算基础 |  | 计算基数 |  | 计算费率(%) | 金额（元）
1 | 规费 |  | 社会保险费+住房公积金+水利建设基金+环境保护税
1.1 | 社会保险费 |  | 养老失业保险+基本医疗保险+工伤保险+生育保险
(1) | 养老失业保险 |  | 分部分项人工费+组织措施项目人工费+技术措施项目人工费+分部分项人工费调整+技术措施项目人工费调整 |  |  |  | 10.5
(2) | 基本医疗保险 |  | 分部分项人工费+组织措施项目人工费+技术措施项目人工费+分部分项人工费调整+技术措施项目人工费调整 |  |  |  | 3.7
(3) | 工伤保险 |  | 分部分项人工费+组织措施项目人工费+技术措施项目人工费+分部分项人工费调整+技术措施项目人工费调整 |  |  |  | 0.4
(4) | 生育保险 |  | 分部分项人工费+组织措施项目人工费+技术措施项目人工费+分部分项人工费调整+技术措施项目人工费调整 |  |  |  | 0.3
1.2 | 住房公积金 |  | 分部分项人工费+组织措施项目人工费+技术措施项目人工费+分部分项人工费调整+技术措施项目人工费调整 |  |  |  | 3.7
1.3 | 水利建设基金 |  | 分部分项人工费+组织措施项目人工费+技术措施项目人工费+分部分项人工费调整+技术措施项目人工费调整 |  |  |  | 0.4
1.4 | 环境保护税
2 | 税金 |  | 税前工程造价 |  |  |  | 9
合 计
编制人（造价人员）： |  |  |  | 复核人（造价工程师）：
表-13

## 蒙-8 分部分项工程量清单综合单价分析表（带子目）
分部分项工程量清单综合单价分析表
工程名称:准格尔旗准格尔召镇准格尔召村田园综合体阳光温室建设项目一标段-给排水 |  |  |  |  | 专业：第十册 给排水、采暖、燃气工程 |  |  |  | 第1页 共3页
顺序号 | 项目编号(定额编号) | 项目名称 | 单位 | 数量 |  | 综合单价(元) | 综合合价(元) | 综合单价
[8 empty] | 人工费 |  | 材料费 | 机械费 | 管理费 | 利润
分部分项工程量清单综合单价分析表
工程名称:准格尔旗准格尔召镇准格尔召村田园综合体阳光温室建设项目一标段-给排水 |  |  |  |  | 专业：第十册 给排水、采暖、燃气工程 |  |  |  | 第2页 共3页
顺序号 | 项目编号(定额编号) | 项目名称 | 单位 | 数量 |  | 综合单价(元) | 综合合价(元) | 综合单价
[8 empty] | 人工费 |  | 材料费 | 机械费 | 管理费 | 利润
分部分项工程量清单综合单价分析表
工程名称:准格尔旗准格尔召镇准格尔召村田园综合体阳光温室建设项目一标段-给排水 |  |  |  |  | 专业：第十册 给排水、采暖、燃气工程 |  |  |  | 第3页 共3页
顺序号 | 项目编号(定额编号) | 项目名称 | 单位 | 数量 |  | 综合单价(元) | 综合合价(元) | 综合单价
[8 empty] | 人工费 |  | 材料费 | 机械费 | 管理费 | 利润
合计

## 蒙-9 措施项目清单综合单价分析表（带子目）
措施项目清单综合单价分析表
工程名称:准格尔旗准格尔召镇准格尔召村田园综合体阳光温室建设项目一标段-给排水 | [6 empty] | 标段：准格尔旗准格尔召镇准格尔召村田园综合体阳光温室建设项目 |  |  |  | 第 1 页 共 1 页
序号 | 项目编码 | 项目名称 | 项目特征描述 | 计量 单位 | 工程量 | 综合单价 | [6 empty] | 综合合价
[6 empty] | 人工费 |  | 材料费 | 机械费 | 管理费和利润 |  | 合计
本页小计
合 计
注：本表适用于以综合单价形式计价的措施项目
表—11

## 蒙-6 主要材料价格表
主要材料价格表
工程名称:准格尔旗准格尔召镇准格尔召村田园综合体阳光温室建设项目一标段-给排水 | [5 empty] | 第1页 共1页
序号 | 编码 | 名称 | 规格 | 单位 | 数量 |  | 价格（元）
[7 empty] | 单价 | 合价
合计