## 资源化利用生产设备报价清单
科布尔镇建筑垃圾综合处理项目资源化利用生产设备控制价
序号 | 设备名称 | 设备参数、材质、规格 | 尺寸 长*宽*高（mm） | 总功率（kw） | 重量（kg） | 单位 | 数量 | 单价 （万元） | 金额 （万元）
1 | 振动给料机 | 1.有效输送距离：≥3m 动力：3kw电机，防护等级≥IP54 ★给料能力：≥50吨/小时 ， 输送速度：≥0 .2-0.3m/s 2.包含：钢结构承重支架、检修过道、平台、护栏、爬梯 3.含运输、安装、调测、售后、培训试运行、税金等全部费用 | 6000*1000*3000 | 3 | 5000 | 台 | 1
2 | 鄂式破碎机（进料口500*750） | 1.动力:≥55kw，电机，防护等级≥IP54，材质:Q235，★处理能力：≥50T/h，进料粒度：≤500mm，组成：动鄂部件，静鄂部件，壳体，飞轮皮带轮，动力部件等 2.包含：钢结构承重支架、检修过道、平台、护栏、爬梯 3.含运输、安装、调测、售后、培训试运行、税金等全部费用 | 1980*2080*1870 | 55 | 11000 | 台 | 1
3 | 磁选机（除铁器） | 1.磁选机（除铁器）:采用悬挂式,动力:≥3kw电机,运行方式：自卸式,除铁带：橡胶材质，皮带厚度≥8mm。磁场强度：≥3000高斯,组成：磁组模块，皮带机，机架，减速动力部件等。 2.包含：钢结构承重支架、检修过道、平台、护栏 3.含运输、安装、调测、售后、培训试运行、税金等全部费用 | 2500*1300*600 | 3 | 750 | 台 | 2
4 | 人工分拣输送平台 | 1.动力≥:4kw电机，防护等级≥IP54,变频调速皮带宽度:≥800mm ，皮带厚度：≥10mm，有效输送长度:≥6000mm，主材质:Q235，组成：电动滚筒，含分拣平台组成:上托辊，下托辊，挡轮，皮带。 2.包含：操作间（4个工位）、钢结构承重支架、储物箱、爬梯 3.含运输、安装、调测、售后、培训试运行、税金等全部费用 | 6000*3100*2650 | 4 | 3500 | 台 | 1
5 | 滚筒筛分机 | 1.动力:≥7.5kw*2 双传动，筛板孔径:≥Φ30mm，处理物料：建筑混合垃圾：≥Φ2000×6000mm，筛网材质：锰板筛筒外壳全密封调速方式：变频，外壳材质:Q235 ，板厚≥3mm，筛板厚度10mm减速机：摆线针减速机，设备配置：滚筒、筛板、机架、驱动装置、给卸料装置、给料斗、给料罩、紧急停车装置等。符合CJ/T5013.1-2003《垃圾分选机垃圾滚筒筛》规定。 2.包含：钢结构承重支架、检修过道、平台、护栏、爬梯 3.含运输、安装、调测、售后、培训试运行、税金等全部费用 | 7700*2650*2640 | 15 | 7500 | 台 | 1
6 | 正负压风选机 | 1.风机动力:≥34.2kw，板厚：≥3mm 组成：送风系统，中间辊，回风腔，机架支腿等。 2.包含：钢结构承重支架、检修过道、平台、护栏、爬梯 3.含运输、安装、调测、售后、培训试运行、税金等全部费用 | 11470*2200*4015 | 34.2 | 6500 | 台 | 1
7 | 反击式破碎机主机（1210型） | 1.1210型 2.含运输、安装、调测、售后、培训试运行、税金等全部费用 | 2680*2160*2800 | 110 | 17000 | 台 | 1
8 | 振动筛主机 | 1.动力:22kw电机，防护等级≥IP54，有效宽度：2350mm,有效长度≥5500mm，层数：≥4层，钢板厚度≥10mm材质:Q235，组成：震动系统，侧帮，4层筛网，链接件，弹簧等。 2.包含：钢结构承重支架、检修过道、平台、护栏、爬梯 3.出料类型：0-5mm,0.5-10mm,10-20mm,20-31.5mm 3.含运输、安装、调测、售后、培训试运行、税金等全部费用 | 2350*5500*2200 | 22 | 10000 | 台 | 1
9 | 皮带输送机（鄂破-人工分拣平台） | 1.皮带宽度:≥1000mm，皮带厚度：≥10mm，电动滚筒：≥5.5KW ,材料：140槽钢框架、支腿，有效输送长度：10000mm，组成：电动滚筒，上托辊，下托辊，挡轮，皮带，支架，支腿，接、送口，全密封上盖等 2.含运输、安装、调测、售后、培训试运行、税金等全部费用 | 10000*1301 | 5.5 | 2000 | m | 10
10 | 皮带输送机（人工分拣平台-滚筒筛） | 1.皮带宽度:≥1000mm，皮带厚度：≥10mm，电动滚筒：≥5.5KW ,材料：140槽钢框架、支腿，有效输送长度：10000mm，组成：电动滚筒，上托辊，下托辊，挡轮，皮带，支架，支腿，接、送口 2.含运输、安装、调测、售后、培训试运行、税金等全部费用 | 19861*1301 | 5.5 | 2000 | m | 19.861
11 | 皮带输送机（滚筒筛筛下物出料） | 1.皮带宽度:≥800mm，皮带厚度：≥10mm，电动滚筒：≥4KW ,材料：140槽钢框架、支腿，有效输送长度：7000mm，组成：电动滚筒，上托辊，下托辊，挡轮，皮带，支架，支腿，接、送口，全密封上盖等 2.含运输、安装、调测、售后、培训试运行、税金等全部费用 | 17895*1016 | 4 | 1200 | m | 17.861
12 | 皮带输送机（滚筒筛筛下物转运） | 1.皮带宽度:≥800mm，皮带厚度：≥10mm，电动滚筒：≥4KW ,材料：140槽钢框架、支腿，有效输送长度：10000mm，组成：电动滚筒，上托辊，下托辊，挡轮，皮带，支架，支腿，接、送口，全密封上盖等 2.含运输、安装、调测、售后、培训试运行、税金等全部费用 | 11895*1016 | 4 | 2000 | m | 11.895
13 | 皮带输送机（滚筒筛-风选机） | 1.皮带宽度:≥1000mm，皮带厚度：≥10mm，电动滚筒：≥5.5KW ,材料：140槽钢框架、支腿，有效输送长度：10000mm，组成：电动滚筒，上托辊，下托辊，挡轮，皮带，支架，支腿，接、送口，全密封上盖等 2.含运输、安装、调测、售后、培训试运行、税金等全部费用 | 11895*1301 | 5.5 | 2000 | m | 11.895
14 | 皮带输送机（风选机-反击破） | 1.皮带宽度:≥800mm，皮带厚度：≥10mm，电动滚筒：≥4KW ,材料：140槽钢框架、支腿，有效输送长度：10000mm，组成：电动滚筒，上托辊，下托辊，挡轮，皮带，支架，支腿，接、送口，全密封上盖等 2.含运输、安装、调测、售后、培训试运行、税金等全部费用 | 16895*1016 | 4 | 1800 | m | 16.895
15 | 皮带输送机（风选机轻物质出料） | 1.皮带宽度:≥800mm，皮带厚度：≥10mm，电动滚筒：≥4KW ,材料：140槽钢框架、支腿，有效输送长度：10000mm，组成：电动滚筒，上托辊，下托辊，挡轮，皮带，支架，支腿，接、送口，全密封上盖等 2.含运输、安装、调测、售后、培训试运行、税金等全部费用 | 19895*1016 | 4 | 1800 | m | 19.895
16 | 皮带输送机（反击破-振动筛） | 1.皮带宽度:≥650mm，皮带厚度：≥10mm，电动滚筒：≥7.5KW ,材料：140槽钢框架、支腿，有效输送长度：15000mm，组成：电动滚筒，上托辊，下托辊，挡轮，皮带，支架，支腿，接、送口，全密封上盖等 2.含运输、安装、调测、售后、培训试运行、税金等全部费用 | 21895*866 | 7.5 | 2000 | m | 21.895
17 | 皮带输送机（振动筛-料仓） | 1.皮带宽度:≥650mm，皮带厚度：≥10mm，电动滚筒：≥4KW ,材料：140槽钢框架、支腿，有效输送长度：10000，组成：电动滚筒，上托辊，下托辊，挡轮，皮带，支架，支腿，接、送口，全密封上盖等 2.电机4*4功率 3.含运输、安装、调测、售后、培训试运行、税金等全部费用 | 10000*866 | 4 | 1500 | m | 10
18 | 皮带输送机（振动筛-反击破-回料） | 1.皮带宽度:≥650mm，皮带厚度：≥10mm，电动滚筒：≥7.5KW ,材料：140槽钢框架、支腿，有效输送长度：15000mm，组成：电动滚筒，上托辊，下托辊，挡轮，皮带，支架，支腿，接、送口，全密封上盖等 2.含运输、安装、调测、售后、培训试运行、税金等全部费用 | 5895*866 | 7.5 | 2000 | m | 5.895
19 | 控制柜及电缆安装 | 1.控制机器启停，动力：≥0.5kw,关键部位软起动，备用2空位启停按钮电流电压指示表，漏电保护，电线电缆润滑油客户自备材质：碳钢，具有防水和防尘功能，电缆进线孔应密封良好。控制箱的防护等级应达到IP65，内部按照原理图安装配置配线，所有接线及设备铭牌应清晰标识。控制柜门上应有清晰的设备铭牌,内部面板包括操作按钮、指示灯、切换开关等应安装清晰。 2.含运输、安装、调测、售后、培训试运行、税金等全部费用 |  |  |  | 台 | 1
20 | 轻物资打包机 | 1.10t/日 2.含运输、安装、调测、售后、培训试运行、税金等全部费用 |  | 30 |  | 套 | 1
说明：以上设备单价为含税综合单价，具体询价过程详见《设备市场询价明细》