## 表E.2.1 分部分项工程项目清单计价表
分部分项工程项目清单计价表
工程名称：贾家湾社区平房区供水及污水管网维修改造项目--管网工程 |  |  |  | 标段：贾家湾社区平房区供水及污水管网维修改造项目 |  |  | 第 1 页 共 3 页
序号 | 项目编码 | 项目名称 | 项目特征描述 |  | 计量 单位 | 工程量 |  | 金额（元）
[8 empty] | 综合单价 | 合价
| 1 | 给水部分
1 | 040501005003 | 塑料管 | 1.材质及规格:PE100级、SDR11 、PN16实壁管DN225 2.连接形式:电熔连接 3.管道检验及试验要求:管道消毒冲洗、压力试验 |  | m | 560
2 | 040501005004 | 塑料管 | 1.材质及规格:PE100级、SDR11 、PN16实壁管DN160 2.连接形式:电熔连接 3.管道检验及试验要求:管道消毒冲洗、压力试验 |  | m | 25
3 | 040504003001 | 成品井 | 1.名称：预制钢筋混凝土阀门井 2.规格：1300*1300*1800 3.阀门井做法均采用国标07MS101-2图集P66 4.井盖井座：加强型钢纤维混凝土井盖 |  | 座 | 13
4 | 040504003002 | 成品井 | 1.名称：预制钢筋混凝土排气井 2.规格：DN65 3.阀门井做法均采用国标07MS101-2图集P162 4.井盖井座：加强型钢纤维混凝土井盖D400级 |  | 座 | 1
5 | 040504003003 | 成品井 | 1.名称：预制钢筋混凝土排泥湿井 2.规格：DN75 3.阀门井做法均采用国标07MS101-2图集P59 4.井盖井座：加强型钢纤维混凝土井盖D400级 |  | 座 | 1
本页小计
分部分项工程项目清单计价表
工程名称：贾家湾社区平房区供水及污水管网维修改造项目--管网工程 |  |  |  | 标段：贾家湾社区平房区供水及污水管网维修改造项目 |  |  | 第 2 页 共 3 页
序号 | 项目编码 | 项目名称 | 项目特征描述 |  | 计量 单位 | 工程量 |  | 金额（元）
[8 empty] | 综合单价 | 合价
6 | 040504003004 | 成品井 | 1.名称：预制钢筋混凝土排泥阀井 2.规格：DN75 3.阀门井做法均采用国标07MS101-2图集P59 4.井盖井座：加强型钢纤维混凝土井盖D400级 |  | 座 | 1
7 | 040503002002 | 现浇混凝土支墩 | 1.混凝土强度等级:C15 |  | m3 | 8.57
8 | 010505002001 | 混凝土支墩模板 | 1.混凝土支墩模板 |  | m2 | 100.31
9 | 040502005001 | 阀门 | 1.种类:闸阀 2.材质及规格:球墨铸铁 DN200 Z45X-10Q 3.连接形式:法兰连接(含法兰） |  | 个 | 13
10 | 040502005004 | 阀门 | 1.种类:闸阀 2.材质及规格:球墨铸铁 DN75 Z45X-10Q 3.连接形式:法兰连接(含法兰） |  | 个 | 1
11 | 040502005005 | 阀门 | 1.种类:快速排补气阀 2.材质及规格:球墨铸铁 DN65 3.连接形式:法兰连接(含法兰） |  | 个 | 1
12 | 040502003001 | 塑料管管件 | 1.种类:三通 2.材质及规格:聚乙烯 DN200*75 3.连接形式:电熔连接 |  | 个 | 1
13 | 040502003003 | 塑料管管件 | 1.种类:排气三通 2.材质及规格:聚乙烯 DN200*65 3.连接形式:电熔连接 |  | 个 | 1
| 2 | 污水部分
本页小计
分部分项工程项目清单计价表
工程名称：贾家湾社区平房区供水及污水管网维修改造项目--管网工程 |  |  |  | 标段：贾家湾社区平房区供水及污水管网维修改造项目 |  |  | 第 3 页 共 3 页
序号 | 项目编码 | 项目名称 | 项目特征描述 |  | 计量 单位 | 工程量 |  | 金额（元）
[8 empty] | 综合单价 | 合价
14 | 040501005001 | 塑料管 | 1.材质及规格:HDPE聚乙烯双壁波纹管DN225,环刚度SN8 2.连接形式:弹性密封圈连接 3.管道检验及试验要求:管道闭水试验 |  | m | 70
15 | 040501005002 | 塑料管 | 1.材质及规格:HDPE聚乙烯双壁波纹管DN300,环刚度SN8 2.连接形式:弹性密封圈连接 3.管道检验及试验要求:管道闭水试验 |  | m | 440
16 | 040504003005 | 成品井 | 1.名称：预制钢筋混凝土检查井 2.规格：Φ700 3.检查井做法做法参见20S515图集P30 4.井盖井座：D400级重型防盗防沉降球墨铸铁井盖 5.钢筋混凝土井墙及底板强度等级为C30,抗渗等级为P6 6.在检查井内需安装8颗膨胀钉挂钩(不锈钢,直径采用中10mm),并铺设一层安全网(可以承载300kg以上重量),规格尺寸采用厂家安全网成品。安全网采用A级密目网,材料可采用锦纶、维纶、涤纶或其他材料制成,物理性能、耐候性应符合国家或行业标准的相关规定;安全网网绳断裂强力应≥3000N,其余质量及强度均需满足《安全网》(GB5725-2009)的相关要求。 |  | 座 | 28
本页小计
合 计

## 表E.2.3 材料暂估单价及调整表
材料暂估单价及调整表
工程名称：贾家湾社区平房区供水及污水管网维修改造项目--管网工程 |  |  |  |  | 标段：贾家湾社区平房区供水及污水管网维修改造项目 | [5 empty] | 第 1 页 共 1 页
序号 | 材料名称 | 规格型号 | 计量单位 | 数量 |  |  |  | 确认 |  |  |  | 调整金额（元） | 备注
|  |  |  | 数量 |  | 单价 （元） | 合价 （元） | 数量 | 单价 （元） | 合价 （元）
|  |  |  | A₁ |  | B₁ | C₁ | A₂ | B₂ | C₂ |  | D=C₂-C₁
本页小计 | [7 empty] | — | — |  |  |  | —
合 计 | [7 empty] | — | — |  |  |  | —
注：本表可由招标人填写“暂估单价”栏，并在备注栏说明拟用暂估价材料的清单项目，投标人应将上述材料暂估单价计入 工程量清单综合单价。

## 表E.3.1 措施项目清单计价表
措施项目清单计价表
工程名称：贾家湾社区平房区供水及污水管网维修改造项目--管网工程 |  |  | 标段：贾家湾社区平房区供水及污水管网维修改造项目 |  | 第 1 页 共 1 页
序号 | 项目编码 | 项目名称 |  | 工作内容 |  | 价格（元） | 备注
1 | 一 | 措施项目一
1.1 | 041201017 | 文明施工费
1.2 | 041201017001 | 文明施工与环境保护费
1.3 | 041201016001 | 临时设施费
1.4 | 041201020001 | 雨季施工增加费
1.5 | 041201024001 | 已完工程及设备保护费
1.6 | 041201023001 | 二次搬运费
2 | 二 | 措施项目二
本页小计 | [6 empty] | -
合 计 | [6 empty] | -
注：措施项目清单费用构成详见本标准表 E.3.2，大型机械进出场及安拆费用组成见本标准表 E.3.4。

## 表E.4.1 其他项目清单计价表
其他项目清单计价表
工程名称：贾家湾社区平房区供水及污水管网维修改造项目--管网工程 |  | 标段：贾家湾社区平房区供水及污水管网维修改造项目 |  |  |  | 第 1 页 共 1 页
序号 | 项目名称 |  | 暂估（暂定）金额（元） | 结算（确定）金额（元） | 调整金额± （元） |  | 备注
1 | 暂列金额 | [5 empty] | 详见本标准表 E.4.2
2 | 暂估价
2.1 | 专业工程暂估价 | [5 empty] | 详见本标准表 E.4.3
2.2 | 材料暂估价
3 | 计日工 | [5 empty] | 详见本标准表 E.4.4
4 | 总承包服务费 | [5 empty] | 详见本标准表 E.4.5
5 | 材料检验试验费
6 | 建筑工程能效测评费
7 | 工程变更及现场签证
8 | 提前竣工（赶工补偿）
9 | 无负荷联合试运转费
10 | 停窝工损失费
11 | 施工期间未完工程保护费
12 | 企业自有工人培训管理费
13 | 建筑工人实名制费 | [5 empty] | 1.建设项目招标工期为1年的暂按57900元计入工程造价； 2.建设项目招标工期为2年的暂按99400元计入工程造价； 3.建设项目招标工期为3年及以上的暂按140900元计入工程造价。
14 | 安全生产计提费 | [5 empty] | 房屋建筑工程计提比例为3%，市政公用工程计提比例为1.5%。
15 | 人工增加费
合 计 | [6 empty] | -

## 表E.4.2 暂列金额明细表
暂列金额明细表
工程名称：贾家湾社区平房区供水及污水管网维修改造项目--管网工程 |  |  |  | 标段：贾家湾社区平房区供水及污水管网维修改造项目 |  |  | 第 1 页 共 1 页
序号 | 项目名称 | 计算基础 | 费率（%） |  | 暂定金额 （元） | 确定金额（元） |  | 调整金额± (元) | 备注
1 | 合同价格调整暂列金额
2 | 未确定工程暂列金额
3 | 未确定服务暂列金额
4 | 未确定其他暂列金额
本页小计 |  | - | -
合 计 |  | - | -
注：1 本表由招标人填写“暂定金额”总额，采用费率计价方式计算暂定金额的，应分别填写“计算基础”“费率”，并计算 填写“暂定金额”；采用总价计价方式计算暂定金额的，可直接填写“暂定金额”； 2 投标人应将上述暂定金额填写并计入投标总价； 3 结算时应按合同约定计算并填写“确定金额”。

## 表E.4.3 专业工程暂估价明细表
专业工程暂估价明细表
工程名称：贾家湾社区平房区供水及污水管网维修改造项目--管网工程 |  |  |  | 标段：贾家湾社区平房区供水及污水管网维修改造项目 |  |  |  | 第 1 页 共 1 页
序号 | 专业工程名称 | 暂估金额（元） |  |  |  | 确认金额（元） |  |  |  | 调整金额±（元） | 备注
|  | 不含税价格 | 增值税 |  | 含税价格 | 不含税价格 | 增值税 |  | 含税价格
|  | A₁ | B₁ |  | C₁ | A₂ | B₂ |  | C₂ | D=C₂-C₁
本页小计 | [10 empty] | -
合计 | [10 empty] | -
注：本表“暂估金额”由招标人填写，投标人应将“暂估金额”填写并计入投标总价。结算时应按合同约定的价格填写 “确认金额”。

## 表E.4.4 计日工表
计日工表
工程名称：贾家湾社区平房区供水及污水管网维修改造项目--管网工程 |  |  |  | 标段：贾家湾社区平房区供水及污水管网维修改造项目 |  |  |  | 第 1 页 共 1 页
编号 | 计日工名称 | 单位 | 暂定数量 |  | 实际数量 | 综合单价(元) | 合价（元） |  |  | 调整金额± (元)
[7 empty] | 暂定 |  | 实际
[7 empty] | A₁ |  | A₂ | B=A₂-A₁
一 | 人工
1
人工小计
二 | 材料
1
材料小计
三 | 施工机具
1
施工机具小计
总计
注：1 本表计日工名称、暂定数量应由招标人填写。编制最高投标限价时，单价应由招标人按有关计价规定确定；编制投标报 价时，单价应由投标人自主报价，并按暂定数量计算合价计入投标总价中。 2 工程结算时，应按发承包双方确认的实际数量计算合价。发承包双方确认的实际数量详见本标准表E.8.2。

## 表E.4.5 总承包服务费计价表
总承包服务费计价表
工程名称：贾家湾社区平房区供水及污水管网维修改造项目--管网工程 |  |  |  | 标段：贾家湾社区平房区供水及污水管网维修改造项目 |  |  |  |  | 第 1 页 共 1 页
序号 | 项目名称 | 计算基础 | 费率(%) |  | 金额 | 确认 计算基础 | 结算金额 （元） | 调整金额± （元） |  | 备注
|  | A₁ | B |  | C₁ | A₂ | C₂ | D=C₂-C₁
1 | 发包人提供材料 | [8 empty] | 详见本标准表G.1.1
2 | 专业分包工程 | [8 empty] | 详见本标准表E.4.3
3 | 直接发包的专业工程 | [8 empty] | 详见本标准表E.4.6
本页小计
合 计 |  | — | — |  |  | — |  |  |  | -
注：1 本表项目名称、服务内容应由招标人填写； 2 编制最高投标限价及投标报价时，采用费率计价方式计算总承包服务费的，应分别填写“计算基础 A₁” “费率B”， 并计算填写“金额C₁”，C₁=A₁×B; 采用总价计价方式计算总承包服务费的，可直接填写“金额C₁”； 3 编制结算时，采用费率计价方式计算总承包服务费的，应填写“确认计算基础A₂”， 并计算填写“结算金额C₂”， C₂=A₂×B；采用总价计价方式计算总承包服务费的，可直接填写“结算金额C₂”。

## 表E.4.6 直接发包的专业工程明细表
直接发包的专业工程明细表
工程名称：贾家湾社区平房区供水及污水管网维修改造项目--管网工程 |  | 标段：贾家湾社区平房区供水及污水管网维修改造项目 | 第 1 页 共 1 页
序号 | 直接发包的专业工程名称 |  |  | 备注
1 | 直接发包的专业工程
注：本表应由招标人填写，用于计算直接发包的专业工程总承包服务费。

## 表E.5.1 增值税计价表
增值税计价表
工程名称：贾家湾社区平房区供水及污水管网维修改造项目--管网工程 |  |  | 标段：贾家湾社区平房区供水及污水管网维修改造项目 |  | 第 1 页 共 1 页
序号 | 项目名称 | 计算基础说明 |  | 计算基础 |  | 税率(%) | 金额(元)
1 | 增值税 | 分部分项工程费+措施项目工程费+其他项目费-其中：专业工程暂估价 |  |  |  | 9
合 计