## 表C.1.1 招标工程量清单扉页
工程名称： |  |  | 加工车间-建筑与装饰工程
标段名称： |  |  | 达茂旗巴音花镇开林河嘎查饲草料加工建设项目
招标工程量清单
| 编 制 人 | ： |  | (造价专业人员签字及盖章)
| 审 核 人 | ： |  | (签字及盖章)
| 编 制 单 位 | ： |  | (盖章)
| 法定代表人 或其授权人 | ： |  | (签字或盖章)
| 招 标 人 | ： |  | (盖章)
| 法定代表人 或其授权人 | ： |  | (签字或盖章)
| 编 制 时 间 | ：

## 表E.2.1 分部分项工程项目清单计价表
分部分项工程项目清单计价表
工程名称：加工车间-建筑与装饰工程 |  |  |  | 标段：达茂旗巴音花镇开林河嘎查饲草料加工建设项目 |  |  | 第 1 页 共 8 页
序号 | 项目编码 | 项目名称 | 项目特征描述 |  | 计量 单位 | 工程量 |  | 金额（元）
[8 empty] | 综合单价 | 合价
混凝土工程
1 | 010501001001 | 基础垫层 | 1.混凝土种类:预拌 2.混凝土强度等级:C15 3.泵送、运输、浇筑、养护等全部工作内容 |  | m3 | 1.41
2 | 010505001001 | 垫层模板 | 1.垫层部位:基础 2.模板类型:垫层模板 |  | m2 | 5.66
3 | 010502001001 | 独立基础 | 1.混凝土种类:预拌 2.混凝土强度等级:C25 3.泵送、运输、浇筑、养护等全部工作内容 |  | m3 | 3.5
4 | 010505002001 | 基础模板 | 1.基础类型:独立基础 2.模板类型:独立基础模板 |  | m2 | 31.66
5 | 010502005001 | 基础联系梁 | 1.混凝土种类:预拌 2.混凝土强度等级:C25 3.泵送、运输、浇筑、养护等全部工作内容 |  | m3 | 18
6 | 010505003001 | 基础联系梁模板 | 1.模板形式:基础梁模板 |  | m2 | 120
7 | 010502021001 | 构造柱 | 1.混凝土种类:预拌 2.混凝土强度等级:C25 3.泵送、运输、浇筑、养护等全部工作内容 |  | m3 | 1.83
8 | 010505011001 | 构造柱模板 | 1.构造柱模板 |  | m2 | 17.5
9 | 010502022001 | 压顶 | 1.混凝土种类:预拌 2.混凝土强度等级:C25 3.泵送、运输、浇筑、养护等全部工作内容 |  | m3 | 3.26
10 | 010505012001 | 压顶模板 | 1.压顶模板 |  | m2 | 27.24
本页小计
分部分项工程项目清单计价表
工程名称：加工车间-建筑与装饰工程 |  |  |  | 标段：达茂旗巴音花镇开林河嘎查饲草料加工建设项目 |  |  | 第 2 页 共 8 页
序号 | 项目编码 | 项目名称 | 项目特征描述 |  | 计量 单位 | 工程量 |  | 金额（元）
[8 empty] | 综合单价 | 合价
11 | 010502001002 | 基础灌浆 | 1、灌浆层C40微膨自流性细石砼 含商砼运输泵送，商砼运距施投标人单位自行考虑 |  | m3 | 0.08
12 | 010505001003 | 基础灌浆模板 | 1.基础灌浆模板 |  | m2 | 1.08
13 | 010502024001 | 包钢柱脚 | 1.C20商品砼包柱脚 高出地面150mm |  | m3 | 0.24
14 | 010505001004 | 包钢柱脚模板 | 1.包钢柱脚模板 |  | m2 | 3.24
钢筋工程
15 | 010506001001 | 现浇混凝土基础钢筋-纵筋 | 1.钢筋种类、规格:纵筋，直径：12级别： HRB400 |  | t | 0.124
16 | 010506001002 | 现浇混凝土基础钢筋-箍筋 | 1.钢筋种类、规格:箍筋，直径：Φ6级别： HPB300 |  | t | 0.046
17 | 010506001003 | 现浇混凝土基础联系梁钢筋-纵筋 | 1.钢筋种类、规格:纵筋，直径：12级别： HRB400 |  | t | 0.196
18 | 010506001004 | 现浇混凝土基础联系梁钢筋-纵筋 | 1.钢筋种类、规格:纵筋，直径：14级别： HRB400 |  | t | 0.54
19 | 010506001005 | 现浇混凝土基础联系梁钢筋-纵筋 | 1.钢筋种类、规格:纵筋，直径：16级别： HRB400 |  | t | 0.488
20 | 010506001006 | 现浇混凝土基础联系梁钢筋-箍筋 | 1.钢筋种类、规格:箍筋，直径：8级别： HRB400 |  | t | 0.374
21 | 010506010003 | 现浇混凝土二次结构钢筋（构造柱、砌体、压顶） | 1.钢筋种类、规格:纵筋 直径：6mm 级别：HPB300 |  | t | 0.132
22 | 010506010001 | 现浇混凝土二次结构钢筋（构造柱、砌体、压顶） | 1.钢筋种类、规格:纵筋 直径：12mm 级别：HPB300 |  | t | 0.539
23 | 010506010002 | 现浇混凝土二次结构钢筋（构造柱、砌体、压顶） | 1.钢筋种类、规格:箍筋 直径：6mm 级别：HPB300 |  | t | 0.099
钢结构
本页小计
分部分项工程项目清单计价表
工程名称：加工车间-建筑与装饰工程 |  |  |  | 标段：达茂旗巴音花镇开林河嘎查饲草料加工建设项目 |  |  | 第 3 页 共 8 页
序号 | 项目编码 | 项目名称 | 项目特征描述 |  | 计量 单位 | 工程量 |  | 金额（元）
[8 empty] | 综合单价 | 合价
24 | 010506025002 | 地脚螺栓 | 1、独立基础地脚螺栓M16、双母一垫 2.钢材种类：Q235B |  | t | 0.05
25 | 010506025001 | 预埋铁件 | 1.钢材种类:预埋铁件MJ1 |  | t | 0.098
26 | 010603002001 | 空腹钢柱 | 1.柱类型:镀锌方钢柱制作安装 2.钢材品种、规格:Q235B 120*120*3mm镀锌方钢柱 3.构件涂(镀)层要求:热镀锌涂层，满足设计要求 4.具体详见设计图纸 |  | t | 1.769
27 | 010602001001 | 钢屋架 | 1.钢材品种、规格:钢屋架，Q235B镀锌方钢制作、安装 2.屋架跨度及起拱高度:屋架跨度20m 3.构件涂(镀)层要求:热镀锌涂层，满足设计要求 4.具体详见设计图纸 |  | t | 3.133
28 | 010603002003 | 钢柱、钢屋架金属构件运输 | 1、金属构件运输投标人单位自行考虑 |  | t | 4.902
29 | 010607003001 | 钢檩条（屋面） | 1.钢材品种、规格:Q235B C型钢160*60*20*2.0制作、安装 2.构件类型:钢檩条 3.构件涂(镀)层要求:热镀锌涂层，满足设计要求 4.运距:投标人根据施工现场自行考虑 5.具体详见设计图纸 |  | t | 2.448
本页小计
分部分项工程项目清单计价表
工程名称：加工车间-建筑与装饰工程 |  |  |  | 标段：达茂旗巴音花镇开林河嘎查饲草料加工建设项目 |  |  | 第 4 页 共 8 页
序号 | 项目编码 | 项目名称 | 项目特征描述 |  | 计量 单位 | 工程量 |  | 金额（元）
[8 empty] | 综合单价 | 合价
30 | 010607003002 | 钢檩条（墙面） | 1.柱类型:Q235B,规格详见图纸 2.钢材品种、规格:镀锌方钢制作、安装 3.构件涂(镀)层要求:热镀锌涂层，满足设计要求 4.具体详见设计图纸 |  | t | 2.581
31 | 010607002001 | 钢支撑 | 1.钢材品种、规格:Q235B 规格详见图纸 2.构件类型:系杆 3.构件涂(镀)层要求:热镀锌涂层，满足设计要求 4.制作、安装、 5.具体详见设计图纸 |  | t | 2.263
32 | 010607002002 | 钢拉条 | 1.钢材品种、规格:Q235B 规格详见图纸 2.构件类型:拉条及撑杆 3.构件涂(镀)层要求:热镀锌涂层，满足设计要求 4.其他:制作、安装 5.具体详见设计图纸 |  | t | 0.346
33 | 010607003003 | 钢檩条、钢支撑、钢拉条金属构件运输 | 1、金属构件运输投标人单位自行考虑 |  | t | 9.105
34 | 010608002001 | 高强螺栓 | 1.螺栓种类、规格:花篮螺栓M20 |  | 套 | 24
35 | 011404006001 | 金属构件喷刷防火涂料 | 1、厚型防火涂料耐火极限2.5小时 2、防火厚度25mm |  | m2 | 75.16
36 | 011404006002 | 金属构件喷刷防火涂料 | 1、超薄型防火涂料 耐火时间1.5h、涂层厚度2.5mm |  | m2 | 152.1
37 | 011404006003 | 金属构件喷刷防火涂料 | 1、超薄型防火涂料 耐火时间1h、涂层厚度2mm |  | m2 | 132.71
本页小计
分部分项工程项目清单计价表
工程名称：加工车间-建筑与装饰工程 |  |  |  | 标段：达茂旗巴音花镇开林河嘎查饲草料加工建设项目 |  |  | 第 5 页 共 8 页
序号 | 项目编码 | 项目名称 | 项目特征描述 |  | 计量 单位 | 工程量 |  | 金额（元）
[8 empty] | 综合单价 | 合价
38 | 010605002001 | 双层压型钢板复合保温板墙板 | 名称：双层压型钢板复合保温板（竖排板） 1、钢材品种、规格:外层0.6mm厚、内层0.5mm厚压型钢板，(镀铝锌钢板，YX35-125-750型)：根据图纸设计 2、复合板彩板内填100mm玻璃丝绵保温层 3、岩棉容重 ：满足设计要求 4、透气层：防水透汽膜I型(用于墙体，面密度> 50g/m’) 5、隔汽层：0.3厚聚乙烯膜 5、综合考虑封边板、洞口封边板等，其他详见图纸要求 |  | m2 | 606.45
本页小计
分部分项工程项目清单计价表
工程名称：加工车间-建筑与装饰工程 |  |  |  | 标段：达茂旗巴音花镇开林河嘎查饲草料加工建设项目 |  |  | 第 6 页 共 8 页
序号 | 项目编码 | 项目名称 | 项目特征描述 |  | 计量 单位 | 工程量 |  | 金额（元）
[8 empty] | 综合单价 | 合价
39 | 010605003002 | 钢屋面板 | 名称：双层压型金属板复合保温屋面 1、钢材品种、规格:面板厚度均为0.6mm压型钢板，YX35-125-750型; 2、复合板彩板内填100mm岩棉，岩棉容重140kg/m3 3、其构造和技术要求详见17J925-1-1-10-屋4 4、防水垫层：防水透汽膜II型(用于屋面，面密度>50g/m’) 5、隔汽层：0.3厚聚乙烯膜 6、投标人考虑屋面板抗滑移措施，屋面板钢板连接方式360°直立锁边（如有） 7、综合考虑封边板 8、其他详见图纸 |  | m2 | 849.75
40 | 010607003004 | 屋面附加檩条制作安装 | 1.钢材品种、规格:Q235B,规格“矩形80*40*3间距1500”镀锌附加檩条 2、安装高度：6.6-8.6m |  | t | 1.101
墙体工程
41 | 010401003001 | 多孔砖墙 | 1.砖品种、规格、强度等级:多孔砖 2.墙体类型:外墙 3.墙体厚度:240mm 4.砂浆强度等级:M7.5水泥砂浆 |  | m3 | 27.64
42 | 010903003002 | 墙面砂浆防水 | 1.在±0.000以下外墙内侧，抹20厚1:2水泥砂浆垂直防潮层，防潮层内掺5%防水粉 |  | m2 | 23.03
本页小计
分部分项工程项目清单计价表
工程名称：加工车间-建筑与装饰工程 |  |  |  | 标段：达茂旗巴音花镇开林河嘎查饲草料加工建设项目 |  |  | 第 7 页 共 8 页
序号 | 项目编码 | 项目名称 | 项目特征描述 |  | 计量 单位 | 工程量 |  | 金额（元）
[8 empty] | 综合单价 | 合价
43 | 010506023001 | 玻纤网格布 | 1.不同材料墙体作粉刷面层的连接处均铺设玻纤布 2.满足设计要求 |  | m2 | 32.68
装饰工程
外墙面
44 | 011201004001 | 水泥砂浆找平层 | 1.墙体类型:外墙 2.底层厚度、砂浆配合比:15厚1:3水泥砂浆找平层 |  | m2 | 116.59
45 | 010903003003 | 墙面砂浆防水 | 1.5厚干粉类聚合物水泥防水砂浆，中间压入一层耐碱玻璃纤维网布 |  | m2 | 116.59
46 | 011404001003 | 墙面喷刷涂料 | 1.涂料品种、喷刷遍数:喷或滚刷底涂料一遍,面层涂料二遍 |  | m2 | 116.59
内墙面
47 | 011201001002 | 墙、柱面一般抹灰 | 1.各层厚度、材料种类及强度等级:9厚1:3水泥砂浆，6厚1:2.5水泥砂浆 |  | m2 | 114.29
48 | 011404001002 | 墙面喷刷涂料 | 1.涂料品种、喷刷遍数:刮耐水腻子两遍，刷白色乳胶漆两遍 |  | m2 | 114.29
地面
49 | 011101002001 | 细石混凝土楼地面 | 1.素土夯实 2.找平层厚度、材料种类及强度等级:100厚天然级配砂石 3.面层厚度、混凝土强度等级:150厚C30细石混凝土 |  | m2 | 600.6
门窗工程
50 | 010804002001 | 大门 | 1.门洞口尺寸:5000mm*5000mm 2.开启方式:推拉 3.门框、扇材质:钢制推拉门 |  | m2 | 25
本页小计
分部分项工程项目清单计价表
工程名称：加工车间-建筑与装饰工程 |  |  |  | 标段：达茂旗巴音花镇开林河嘎查饲草料加工建设项目 |  |  | 第 8 页 共 8 页
序号 | 项目编码 | 项目名称 | 项目特征描述 |  | 计量 单位 | 工程量 |  | 金额（元）
[8 empty] | 综合单价 | 合价
51 | 010807001001 | 金属(塑钢)窗 | 1.窗洞口尺寸:2400mm*2100mm 2.框、扇材质及规格:单框双玻断桥铝合金窗中空玻璃窗(5+12A+5) |  | m2 | 45.36
其他零星工程
散水工程
52 | 010502029001 | 散水 | 1.20厚1:2.5水泥砂浆压实赶光 2.素水泥浆一道 3.60厚C15混凝土 4.150厚3:7灰土 5.素土夯实，向外坡4% |  | m2 | 89.57
53 | 010505001002 | 散水模板 | 1.模板类型:散水模板 |  | m2 | 6.19
54 | 010901008001 | 变形缝 | 1.嵌缝材料种类:横向与墙体接触处及纵向每隔6m设分格缝，用沥青麻丝填实 |  | m | 15.29
坡道工程
55 | 010502031001 | 坡道 | 1.30厚1:2水泥砂浆抹面，做60宽7深锯齿形砸磋 2.素水泥浆一道 3.60厚或100厚C15混凝土 4.300厚3:7灰土 5.素土夯实(坡度按单体工程设计) |  | m2 | 9
本页小计
合 计

## 表E.3.1 措施项目清单计价表
措施项目清单计价表
工程名称：加工车间-建筑与装饰工程 |  |  | 标段：达茂旗巴音花镇开林河嘎查饲草料加工建设项目 |  | 第 1 页 共 1 页
序号 | 项目编码 | 项目名称 |  | 工作内容 |  | 价格（元） | 备注
1 | 一 | 措施项目一
1.1 | 011601007 | 文明施工费
1.2 | 011601007001 | 文明施工与环境保护费
1.3 | 011601006001 | 临时设施费
1.4 | 011601010001 | 雨季施工增加费
1.5 | 011601014001 | 已完工程及设备保护费
1.6 | 01B001 | 工程定位复测费
1.7 | 011601013001 | 二次搬运费
1.8 | 011601012001 | 特殊地区施工增加费
1.9 | 011601011001 | 夜间施工增加费
1.10 | 011601011002 | 白天在地下室施工增加费
1.11 | 011601010002 | 冬季施工增加费
2 | 二 | 措施项目二
2.1 | 011601001001 | 脚手架
2.2 | 011601002001 | 垂直运输
本页小计 | [6 empty] | -
合 计 | [6 empty] | -

## 表E.4.1 其他项目清单计价表
其他项目清单计价表
工程名称：加工车间-建筑与装饰工程 |  | 标段：达茂旗巴音花镇开林河嘎查饲草料加工建设项目 |  |  |  |  | 第 1 页 共 1 页
序号 | 项目名称 |  | 费率(%) | 暂估（暂定）金额（元） | 结算（确定）金额（元） | 调整金额± （元） |  | 备注
1 | 暂列金额 | [6 empty] | 详见本标准表 E.4.2
2 | 暂估价
2.1 | 专业工程暂估价 | [6 empty] | 详见本标准表 E.4.3
2.2 | 材料暂估价
3 | 计日工 | [6 empty] | 详见本标准表 E.4.4
4 | 总承包服务费 | [6 empty] | 详见本标准表 E.4.5
5 | 材料检验试验费
6 | 建筑工程能效测评费
7 | 工程变更及现场签证
8 | 提前竣工（赶工补偿）
9 | 无负荷联合试运转费
10 | 停窝工损失费
11 | 施工期间未完工程保护费
12 | 企业自有工人培训管理费
13 | 建筑工人实名制费 | [6 empty] | 1.建设项目招标工期为1年的暂按57900元计入工程造价； 2.建设项目招标工期为2年的暂按99400元计入工程造价； 3.建设项目招标工期为3年及以上的暂按140900元计入工程造价。
14 | 安全生产计提费 |  | 3 |  |  |  |  | 房屋建筑工程计提比例为3%，市政公用工程计提比例为1.5%。
15 | 人工增加费 |  | 19
合 计 | [7 empty] | -

## 表E.4.2 暂列金额明细表
暂列金额明细表
工程名称：加工车间-建筑与装饰工程 |  |  |  | 标段：达茂旗巴音花镇开林河嘎查饲草料加工建设项目 |  |  | 第 1 页 共 1 页
序号 | 项目名称 | 计算基础 | 费率（%） |  | 暂定金额 （元） | 确定金额（元） |  | 调整金额± (元) | 备注
1 | 合同价格调整暂列金额
2 | 未确定工程暂列金额
3 | 未确定服务暂列金额
4 | 未确定其他暂列金额
本页小计 |  | - | -
合 计 |  | - | -

## 表E.4.3 专业工程暂估价明细表
专业工程暂估价明细表
工程名称：加工车间-建筑与装饰工程 |  |  |  | 标段：达茂旗巴音花镇开林河嘎查饲草料加工建设项目 |  |  |  | 第 1 页 共 1 页
序号 | 专业工程名称 | 暂估金额（元） |  |  |  | 确认金额（元） |  |  |  | 调整金额±（元） | 备注
|  | 不含税价格 | 增值税 |  | 含税价格 | 不含税价格 | 增值税 |  | 含税价格
|  | A₁ | B₁ |  | C₁ | A₂ | B₂ |  | C₂ | D=C₂-C₁
本页小计 | [10 empty] | -
合计 | [10 empty] | -

## 表E.4.4 计日工表
计日工表
工程名称：加工车间-建筑与装饰工程 |  |  |  | 标段：达茂旗巴音花镇开林河嘎查饲草料加工建设项目 |  |  |  | 第 1 页 共 1 页
编号 | 计日工名称 | 单位 | 暂定数量 |  | 实际数量 | 综合单价(元) | 合价（元） |  |  | 调整金额± (元)
[7 empty] | 暂定 |  | 实际
[7 empty] | A₁ |  | A₂ | B=A₂-A₁
一 | 人工
1
人工小计
二 | 材料
1
材料小计
三 | 施工机具
1
施工机具小计
总计

## 表E.4.5 总承包服务费计价表
总承包服务费计价表
工程名称：加工车间-建筑与装饰工程 |  |  |  | 标段：达茂旗巴音花镇开林河嘎查饲草料加工建设项目 |  |  |  |  | 第 1 页 共 1 页
序号 | 项目名称 | 计算基础 | 费率(%) |  | 金额 | 确认 计算基础 | 结算金额 （元） | 调整金额± （元） |  | 备注
|  | A₁ | B |  | C₁ | A₂ | C₂ | D=C₂-C₁
1 | 发包人提供材料 | [8 empty] | 详见本标准表G.1.1
2 | 专业分包工程 | [8 empty] | 详见本标准表E.4.3
3 | 直接发包的专业工程 | [8 empty] | 详见本标准表E.4.6
本页小计
合 计 |  | — | — |  |  | — |  |  |  | -

## 表E.5.1 增值税计价表
增值税计价表
工程名称：加工车间-建筑与装饰工程 |  |  | 标段：达茂旗巴音花镇开林河嘎查饲草料加工建设项目 |  | 第 1 页 共 1 页
序号 | 项目名称 | 计算基础说明 |  | 计算基础 |  | 税率(%) | 金额(元)
1 | 增值税 | 分部分项工程费+措施项目工程费+其他项目费-其中：专业工程暂估价 |  |  |  | 9
合 计