## 表E.2.1 分部分项工程项目清单计价表
分部分项工程项目清单计价表
工程名称：闻理楼-给排水部分 |  |  |  | 标段：鄂尔多斯市第二中学闻理楼升级改造工程 |  |  | 第 1 页 共 2 页
序号 | 项目编码 | 项目名称 | 项目特征描述 |  | 计量 单位 | 工程量 |  | 金额（元）
[8 empty] | 综合单价 | 合价
安装部分
1 | 031003007001 | 小便器 | 1.类型:感应式小便斗 2.材质:陶瓷 3.安装方式:壁挂 4.其他详见图集12S1-133页: |  | 组 | 27
2 | 031003008001 | 其他成品卫生器具 | 1.类型:地漏 2.材质:PVC 3.规格:DN50 |  | 组 | 7
3 | 031001008001 | 塑料管 | 1.材质:S4系列PPR管 2.规格:De25 PN=1.0MPa 使用级别Ⅱ 3.连接形式:热熔连接 4.压力试验及吹、洗设计要求:水压试验 水冲洗 消毒 5.安装部位:室内 6.介质:给水 |  | m | 23
4 | 031001008002 | 塑料管 | 1.材质:S4系列PPR管 2.规格:De20 PN=1.0MPa 使用级别Ⅱ 3.连接形式:热熔连接 4.压力试验及吹、洗设计要求:水压试验 水冲洗 消毒 5.安装部位:室内 6.介质:给水 |  | m | 26.7
5 | 01B001 | 成品管卡 | 1.名称:成品管卡 2.规格:DN20 |  | 套 | 36
6 | 031001001001 | 铸铁管 | 1.材质:机制柔性铸铁管 2.规格:DN75 3.连接形式:密封胶圈接口 4.压力试验及吹、洗设计要求:灌水试验 5.安装部位:室内 6.介质:污水 |  | m | 0.5
本页小计
分部分项工程项目清单计价表
工程名称：闻理楼-给排水部分 |  |  |  | 标段：鄂尔多斯市第二中学闻理楼升级改造工程 |  |  | 第 2 页 共 2 页
序号 | 项目编码 | 项目名称 | 项目特征描述 |  | 计量 单位 | 工程量 |  | 金额（元）
[8 empty] | 综合单价 | 合价
7 | 031001001002 | 铸铁管 | 1.材质:机制柔性铸铁管 2.规格:DN50 3.连接形式:密封胶圈接口 4.压力试验及吹、洗设计要求:灌水试验 5.安装部位:室内 6.介质:污水 |  | m | 11
8 | 031001008003 | 塑料管 | 1.材质:PVC管 2.规格:De75 3.连接形式:承插粘接 4.压力试验及吹、洗设计要求:灌水试验 |  | m | 1.7
9 | 031001008004 | 塑料管 | 1.材质:PVC管 2.规格:De50 3.连接形式:承插粘接 4.压力试验及吹、洗设计要求:灌水试验 |  | m | 37.9
10 | 031201001001 | 管道刷油 | 1.除锈级别:除轻锈 2.油漆品种:沥青漆 3.涂刷遍数、漆膜厚度:两道 |  | m2 | 2.2
11 | 031208002001 | 其他管道绝热 | 1.绝热材料品种:B1级阻燃橡塑管壳保温 2.绝热厚度:30mm 3.管道外径:DN80以内 |  | m3 | 0.35
12 | 031208007001 | 防潮层、保护层 | 1.材料:玻璃丝布 2.层数:两层 3.外刷玻璃钢漆两道 |  | m2 | 15.42
本页小计
合 计

## 表E.3.1 措施项目清单计价表
措施项目清单计价表
工程名称：闻理楼-给排水部分 |  |  | 标段：鄂尔多斯市第二中学闻理楼升级改造工程 |  | 第 1 页 共 1 页
序号 | 项目编码 | 项目名称 |  | 工作内容 |  | 价格（元） | 备注
1 | 一 | 措施项目一
1.1 | 011601007 | 安全文明施工费
1.2 | 011601007001 | 安全文明施工与环境保护费
1.3 | 011601006001 | 临时设施费
1.4 | 011601010001 | 雨季施工增加费
1.5 | 011601013001 | 二次搬运费
2 | 二 | 措施项目二
2.1 | 031401001001 | 脚手架
本页小计 | [6 empty] | -
合 计 | [6 empty] | -
注：措施项目清单费用构成详见本标准表 E.3.2，大型机械进出场及安拆费用组成见本标准表 E.3.4。

## 表E.4.1 其他项目清单计价表
其他项目清单计价表
工程名称：闻理楼-给排水部分 |  | 标段：鄂尔多斯市第二中学闻理楼升级改造工程 |  |  |  | 第 1 页 共 1 页
序号 | 项目名称 |  | 暂估（暂定）金额（元） | 结算（确定）金额（元） | 调整金额± （元） |  | 备注
1 | 暂列金额 | [5 empty] | 详见本标准表 E.4.2
2 | 暂估价
2.1 | 专业工程暂估价 | [5 empty] | 详见本标准表 E.4.3
2.2 | 材料暂估价
3 | 计日工 | [5 empty] | 详见本标准表 E.4.4
4 | 总承包服务费 | [5 empty] | 详见本标准表 E.4.5
5 | 材料检验试验费
6 | 建筑工程能效测评费
7 | 工程变更及现场签证
8 | 提前竣工（赶工补偿）
9 | 无负荷联合试运转费
10 | 停窝工损失费
11 | 施工期间未完工程保护费
12 | 企业自有工人培训管理费
13 | 建筑工人实名制费 | [5 empty] | 1.建设项目招标工期为1年的暂按57900元计入工程造价； 2.建设项目招标工期为2年的暂按99400元计入工程造价； 3.建设项目招标工期为3年及以上的暂按140900元计入工程造价。
14 | 人工增加费
合 计 | [6 empty] | -

## 表E.4.2 暂列金额明细表
暂列金额明细表
工程名称：闻理楼-给排水部分 |  |  |  | 标段：鄂尔多斯市第二中学闻理楼升级改造工程 |  |  | 第 1 页 共 1 页
序号 | 项目名称 | 计算基础 | 费率（%） |  | 暂定金额 （元） | 确定金额（元） |  | 调整金额± (元) | 备注
1 | 合同价格调整暂列金额
2 | 未确定工程暂列金额
3 | 未确定服务暂列金额
4 | 未确定其他暂列金额
本页小计 |  | - | -
合 计 |  | - | -
注：1 本表由招标人填写“暂定金额”总额，采用费率计价方式计算暂定金额的，应分别填写“计算基础”“费率”，并计算 填写“暂定金额”；采用总价计价方式计算暂定金额的，可直接填写“暂定金额”； 2 投标人应将上述暂定金额填写并计入投标总价； 3 结算时应按合同约定计算并填写“确定金额”。

## 表E.4.3 专业工程暂估价明细表
专业工程暂估价明细表
工程名称：闻理楼-给排水部分 |  |  |  | 标段：鄂尔多斯市第二中学闻理楼升级改造工程 |  |  |  | 第 1 页 共 1 页
序号 | 专业工程名称 | 暂估金额（元） |  |  |  | 确认金额（元） |  |  |  | 调整金额±（元） | 备注
|  | 不含税价格 | 增值税 |  | 含税价格 | 不含税价格 | 增值税 |  | 含税价格
|  | A₁ | B₁ |  | C₁ | A₂ | B₂ |  | C₂ | D=C₂-C₁
本页小计 | [10 empty] | -
合计 | [10 empty] | -
注：本表“暂估金额”由招标人填写，投标人应将“暂估金额”填写并计入投标总价。结算时应按合同约定的价格填写 “确认金额”。

## 表E.4.4 计日工表
计日工表
工程名称：闻理楼-给排水部分 |  |  |  | 标段：鄂尔多斯市第二中学闻理楼升级改造工程 |  |  |  | 第 1 页 共 1 页
编号 | 计日工名称 | 单位 | 暂定数量 |  | 实际数量 | 综合单价(元) | 合价（元） |  |  | 调整金额± (元)
[7 empty] | 暂定 |  | 实际
[7 empty] | A₁ |  | A₂ | B=A₂-A₁
一 | 人工
1
人工小计
二 | 材料
1
材料小计
三 | 施工机具
1
施工机具小计
总计
注：1 本表计日工名称、暂定数量应由招标人填写。编制最高投标限价时，单价应由招标人按有关计价规定确定；编制投标报 价时，单价应由投标人自主报价，并按暂定数量计算合价计入投标总价中。 2 工程结算时，应按发承包双方确认的实际数量计算合价。发承包双方确认的实际数量详见本标准表E.8.2。

## 表E.4.5 总承包服务费计价表
总承包服务费计价表
工程名称：闻理楼-给排水部分 |  |  |  | 标段：鄂尔多斯市第二中学闻理楼升级改造工程 |  |  |  |  | 第 1 页 共 1 页
序号 | 项目名称 | 计算基础 | 费率(%) |  | 金额 | 确认 计算基础 | 结算金额 （元） | 调整金额± （元） |  | 备注
|  | A₁ | B |  | C₁ | A₂ | C₂ | D=C₂-C₁
1 | 发包人提供材料 | [8 empty] | 详见本标准表G.1.1
2 | 专业分包工程 | [8 empty] | 详见本标准表E.4.3
3 | 直接发包的专业工程 | [8 empty] | 详见本标准表E.4.6
本页小计
合 计 |  | — | — |  |  | — |  |  |  | -
注：1 本表项目名称、服务内容应由招标人填写； 2 编制最高投标限价及投标报价时，采用费率计价方式计算总承包服务费的，应分别填写“计算基础 A₁” “费率B”， 并计算填写“金额C₁”，C₁=A₁×B; 采用总价计价方式计算总承包服务费的，可直接填写“金额C₁”； 3 编制结算时，采用费率计价方式计算总承包服务费的，应填写“确认计算基础A₂”， 并计算填写“结算金额C₂”， C₂=A₂×B；采用总价计价方式计算总承包服务费的，可直接填写“结算金额C₂”。

## 表E.5.1 增值税计价表
增值税计价表
工程名称：闻理楼-给排水部分 |  |  | 标段：鄂尔多斯市第二中学闻理楼升级改造工程 |  | 第 1 页 共 1 页
序号 | 项目名称 | 计算基础说明 |  | 计算基础 |  | 税率(%) | 金额(元)
1 | 增值税 | 分部分项工程费+措施项目工程费+其他项目费-其中：专业工程暂估价 |  |  |  | 9
合 计