## 表-04 单位工程投标报价汇总表
单位工程投标报价汇总表
工程名称：准格尔旗蓝天街道社区卫生服务中心业务用房建设项目换热站-建筑与装饰工程 |  | 标段：准格尔旗蓝天街道社区卫生服务中心业务用房建设项目换热站工程 |  | 第 1 页 共 1 页
序号 | 汇总内容 |  | 金额(元) |  | 其中：暂估价（元）
1 | 分部分项工程
1.1 | 混凝土工程
1.2 | 砌体工程
1.3 | 钢筋工程
1.4 | 门窗工程
1.5 | 屋面工程
1.6 | 雨棚板
1.7 | 外墙工程
1.8 | 女儿墙内侧、压顶
1.9 | 地1
1.10 | 地2
1.11 | 内墙1
1.12 | 踢脚
1.13 | 顶棚
1.14 | 室外工程
1.15 | 其它工程
1.16 | 设备基础
2 | 措施项目
2.1 | 安全文明施工费
3 | 其他项目
3.1 | 其中：暂列金额
3.2 | 其中：专业工程暂估价
3.3 | 其中：计日工
3.4 | 其中：总承包服务费
4 | 规费
5 | 税金
投标报价合计=1+2+3+4+5
注：本表适用于单位工程招标控制价或投标报价的汇总，如无单位工程划分，单项工程也使用本表汇总
表—04

## 表-08 分部分项工程和单价措施项目清单与计价表
分部分项工程和单价措施项目清单与计价表
工程名称：准格尔旗蓝天街道社区卫生服务中心业务用房建设项目换热站-建筑与装饰工程 |  |  |  | 标段：准格尔旗蓝天街道社区卫生服务中心业务用房建设项目换热站工程 |  |  |  | 第 1 页 共 10 页
序号 | 项目编码 | 项目名称 | 项目特征描述 |  | 计量单位 | 工程量 | 金额（元）
[7 empty] | 综合单价 |  | 合价 | 其中
暂估价
混凝土工程
1 | 010501001001 | 垫层 | 1.混凝土种类:预拌混凝土 2.混凝土强度等级:C15 3.运输、泵送:投标人根据施工现场自行考虑 |  | m3 | 3.14
2 | 010501003001 | 独立基础 | 1.混凝土种类:预拌混凝土 2.混凝土强度等级:C30 3.运输、泵送:投标人根据施工现场自行考虑 |  | m3 | 14.58
3 | 010503001001 | 基础梁 | 1.混凝土种类:预拌混凝土 2.混凝土强度等级:C30 3.运输、泵送:投标人根据施工现场自行考虑 |  | m3 | 5.09
4 | 010503002001 | 矩形梁 | 1.混凝土种类:预拌混凝土 2.混凝土强度等级:C30 3.运输、泵送:投标人根据施工现场自行考虑 |  | m3 | 7.51
5 | 010505001001 | 有梁板 | 1.混凝土种类:预拌混凝土 2.混凝土强度等级:C30 3.运输、泵送:投标人根据施工现场自行考虑 |  | m3 | 5.64
6 | 010502001001 | 矩形柱 | 1.混凝土种类:预拌混凝土 2.混凝土强度等级:C30 3.运输、泵送:投标人根据施工现场自行考虑 |  | m3 | 9.36
7 | 010505008001 | 雨篷 | 1.混凝土种类:预拌混凝土 2.混凝土强度等级:C30 3.运输、泵送:投标人根据施工现场自行考虑 |  | m3 | 0.41
8 | 010504001001 | 女儿墙 | 1.混凝土种类:预拌混凝土 2.混凝土强度等级:C30 3.运输、泵送:投标人根据施工现场自行考虑 |  | m3 | 2.63
本页小计
注：为计取规费等的使用，可在表中增设其中：“定额人工费”
表—08
分部分项工程和单价措施项目清单与计价表
工程名称：准格尔旗蓝天街道社区卫生服务中心业务用房建设项目换热站-建筑与装饰工程 |  |  |  | 标段：准格尔旗蓝天街道社区卫生服务中心业务用房建设项目换热站工程 |  |  |  | 第 2 页 共 10 页
序号 | 项目编码 | 项目名称 | 项目特征描述 |  | 计量单位 | 工程量 | 金额（元）
[7 empty] | 综合单价 |  | 合价 | 其中
暂估价
9 | 010502002001 | 构造柱 | 1.混凝土种类:预拌混凝土 2.混凝土强度等级:C25 3.运输、泵送:投标人根据施工现场自行考虑 |  | m3 | 2.24
10 | 010503004001 | 圈梁 | 1.混凝土种类:预拌混凝土 2.混凝土强度等级:C25 3.运输、泵送:投标人根据施工现场自行考虑 |  | m3 | 0.25
11 | 010503005001 | 窗下过梁 | 1.混凝土种类:预拌混凝土 2.混凝土强度等级:C20细石 3.运输、泵送:投标人根据施工现场自行考虑 |  | m3 | 0.07
分部小计
砌体工程
12 | 010402001001 | 砌块墙 | 1.砖品种、规格、强度等级:A3.5蒸压加气混凝土砌块，砌块容重≤8.0KN/m3 2.墙体厚度:300mm，外墙 3.砂浆种类：用Ma5.0砌筑砂浆 |  | m3 | 15.95
13 | 010402001002 | 砌块墙 | 1.砖品种、规格、强度等级:A3.5蒸压加气混凝土砌块，砌块容重≤8.0KN/m3 2.墙体厚度:300mm，外墙防火墙 3.砂浆种类：用Ma5.0砌筑砂浆 |  | m3 | 7.73
14 | 010402001003 | 砌块墙 | 1.砖品种、规格、强度等级:A3.5蒸压加气混凝土砌块，砌块容重≤8.0KN/m3 2.墙体厚度:200mm，内墙 3.用Ma5.0砌筑砂浆 |  | m3 | 4.44
15 | 010401001001 | 砖基础 | 1.砖品种、规格、强度等级:灰砂砖 2.砂浆强度等级:M7.5砂浆砌筑 |  | m3 | 0.7
分部小计
本页小计
注：为计取规费等的使用，可在表中增设其中：“定额人工费”
表—08
分部分项工程和单价措施项目清单与计价表
工程名称：准格尔旗蓝天街道社区卫生服务中心业务用房建设项目换热站-建筑与装饰工程 |  |  |  | 标段：准格尔旗蓝天街道社区卫生服务中心业务用房建设项目换热站工程 |  |  |  | 第 3 页 共 10 页
序号 | 项目编码 | 项目名称 | 项目特征描述 |  | 计量单位 | 工程量 | 金额（元）
[7 empty] | 综合单价 |  | 合价 | 其中
暂估价
钢筋工程
16 | 010515001001 | 砌体内加固钢筋 | 1.钢筋种类、规格:直径：φ6 级别：HPB300 |  | t | 0.183
17 | 010515001002 | 现浇构件钢筋 | 1.钢筋种类、规格:直径：φ8 级别：HPB300 |  | t | 0.002
18 | 010515001003 | 现浇构件钢筋 | 1.钢筋种类、规格:直径：φ8 级别： HRB400 |  | t | 0.503
19 | 010515001004 | 现浇构件钢筋 | 1.钢筋种类、规格:直径：φ10 级别： HRB400 |  | t | 0.321
20 | 010515001005 | 现浇构件钢筋 | 1.钢筋种类、规格:直径：φ12 级别： HRB400 |  | t | 0.595
21 | 010515001006 | 现浇构件钢筋 | 1.钢筋种类、规格:直径：φ14 级别： HRB400 |  | t | 0.107
22 | 010515001007 | 现浇构件钢筋 | 1.钢筋种类、规格:直径：φ16 级别： HRB400 |  | t | 0.623
23 | 010515001008 | 现浇构件钢筋 | 1.钢筋种类、规格:直径：φ18 级别： HRB400 |  | t | 0.028
24 | 010515001009 | 现浇构件钢筋 | 1.钢筋种类、规格:直径： φ20 级别： HRB400 |  | t | 0.769
25 | 010515001010 | 现浇构件钢筋 | 1.钢筋种类、规格:直径： φ25 级别： HRB400 |  | t | 2.414
26 | 010515001011 | 现浇构件钢筋 | 1.钢筋种类、规格:直径：φ6 级别：箍筋HPB300 |  | t | 0.087
27 | 010515001012 | 现浇构件钢筋 | 1.钢筋种类、规格:直径： φ8 级别：箍筋HPB300 |  | t | 0.716
28 | 010515001013 | 现浇构件钢筋 | 1.钢筋种类、规格:直径：φ12 级别：箍筋HRB400 |  | t | 0.481
29 | 010516003001 | 机械连接 | 1.连接方式:直螺纹连接 2.螺纹套筒种类:直螺纹 3.规格:Ф16 |  | 个 | 6
本页小计
注：为计取规费等的使用，可在表中增设其中：“定额人工费”
表—08
分部分项工程和单价措施项目清单与计价表
工程名称：准格尔旗蓝天街道社区卫生服务中心业务用房建设项目换热站-建筑与装饰工程 |  |  |  | 标段：准格尔旗蓝天街道社区卫生服务中心业务用房建设项目换热站工程 |  |  |  | 第 4 页 共 10 页
序号 | 项目编码 | 项目名称 | 项目特征描述 |  | 计量单位 | 工程量 | 金额（元）
[7 empty] | 综合单价 |  | 合价 | 其中
暂估价
30 | 010516003002 | 机械连接 | 1.连接方式:直螺纹连接 2.螺纹套筒种类:直螺纹 3.规格:Ф20 |  | 个 | 12
31 | 010516003003 | 机械连接 | 1.连接方式:直螺纹连接 2.螺纹套筒种类:直螺纹 3.规格:Ф25 |  | 个 | 68
分部小计
门窗工程
32 | 010802003001 | 钢质防火门(甲级) | 1.甲级钢制防火门 2.包含闭门器、门锁、把手五金件等 |  | m2 | 7.06
33 | 010807001001 | 金属（塑钢、断桥）窗 | 1.框材质、玻璃类型：60系列断桥铝合金框+中空玻(6mm透明+12mm空气+6mm透明)，含附框 2.开启方式：平开 |  | m2 | 1.99
34 | 010807001002 | 断桥铝窗(消防救援窗) | 消防救援窗 1.框材质、玻璃类型：60系列断桥铝合金框+中空玻(6mm透明+12mm空气+6mm透明)，含附框 2.开启方式：平开 |  | m2 | 1.25
35 | 010807004001 | 金属纱窗 | 1.金刚网纱窗 |  | 樘 | 1
分部小计
屋面工程
36 | 011101003001 | 细石混凝土保护层 | 1.40厚C20细石混凝土保护层，内配φ4@100钢筋网片，设分隔缝，缝宽10，与女儿墙留20宽缝，纵横间小于等于4米，缝中钢筋断开，缝内嵌改性沥青密封膏，伸缩缝交接处间隔设UPVC排气管。 |  | m2 | 53.81
37 | 010902001001 | 屋面卷材防水 | 1.10厚1：4石灰砂浆 |  | m2 | 61.21
38 | 010902001002 | 屋面卷材防水 | 1.采用3+4mm厚SBS聚脂胎改性沥青防水卷材(-25度)，距建筑 完成面通高点卷起250mm。 |  | m2 | 61.21
39 | 011101006001 | 平面砂浆找平层 | 1.20厚1：2.5水泥砂浆找平层 |  | m2 | 53.81
40 | 010902003001 | 屋面刚性层 | 1. 1：8憎水型膨胀珍珠岩坡度2%（最薄处30厚） |  | m2 | 53.81
本页小计
注：为计取规费等的使用，可在表中增设其中：“定额人工费”
表—08
分部分项工程和单价措施项目清单与计价表
工程名称：准格尔旗蓝天街道社区卫生服务中心业务用房建设项目换热站-建筑与装饰工程 |  |  |  | 标段：准格尔旗蓝天街道社区卫生服务中心业务用房建设项目换热站工程 |  |  |  | 第 5 页 共 10 页
序号 | 项目编码 | 项目名称 | 项目特征描述 |  | 计量单位 | 工程量 | 金额（元）
[7 empty] | 综合单价 |  | 合价 | 其中
暂估价
41 | 010902002001 | 屋面涂膜防水 | 1.1.5厚聚氨酯防水涂料 |  | m2 | 61.21
42 | 011001001001 | 保温隔热屋面 | 1.100厚挤塑聚苯板（燃烧性能不低于B1级），容重30KG/M3 |  | m2 | 39.98
43 | 011001001002 | 保温隔热屋面 | 1.500mm宽100mm防水岩棉复合板设置水平防火隔离带 2.容重150KG/M3 3.防火等级A级 |  | m2 | 13.82
44 | 011101006002 | 平面砂浆找平层 | 1.20厚1：2.5水泥砂浆找平层 |  | m2 | 53.8
45 | 010902004001 | 屋面排水管 | 1.排水管品种、规格:φ100镀锌锌钢管 2.雨水斗、水口品种、规格:详见12J5-1-E3-C，雨水口2个、雨水斗2个 |  | m | 9.6
分部小计
雨棚板
46 | 011101006003 | 平面砂浆找平层 | 1.雨篷上板抹20厚（最薄处)1:2.5水泥砂浆面层加3防水粉并向出水口找泛水。 2.详见12J6-35-4 |  | m2 | 3.6
47 | 011101006004 | 平面砂浆找平层 | 1.混合砂浆 2.详见12J6-35-4 |  | m2 | 4.22
48 | 011001003001 | 保温隔热墙面 | 1.30厚岩棉板保温，配套胶粘剂粘贴，辅锚栓固定， 2.容重150KG/M3 3.防火等级A级 |  | m2 | 7.82
49 | 011407001001 | 墙面喷刷涂料 | 白色真石漆 1.涂饰底层涂料 2.喷涂主层涂料 3.涂饰面层涂料二遍 4.含浅灰色分格缝 |  | m2 | 7.82
分部小计
外墙工程
50 | 011201001001 | 墙面一般抹灰 | 1.15厚1：3水泥砂浆找平 |  | m2 | 154.44
本页小计
注：为计取规费等的使用，可在表中增设其中：“定额人工费”
表—08
分部分项工程和单价措施项目清单与计价表
工程名称：准格尔旗蓝天街道社区卫生服务中心业务用房建设项目换热站-建筑与装饰工程 |  |  |  | 标段：准格尔旗蓝天街道社区卫生服务中心业务用房建设项目换热站工程 |  |  |  | 第 6 页 共 10 页
序号 | 项目编码 | 项目名称 | 项目特征描述 |  | 计量单位 | 工程量 | 金额（元）
[7 empty] | 综合单价 |  | 合价 | 其中
暂估价
51 | 011001003002 | 保温隔热墙面 | 1.100厚岩棉板保温，配套胶粘剂粘贴，辅锚栓固定， 2.容重150KG/M3 3.防火等级A级 |  | m2 | 154.49
52 | 011001003003 | 保温隔热墙面 | 1.30厚岩棉板保温，配套胶粘剂粘贴，辅锚栓固定， 2.容重150KG/M3 3.防火等级A级 |  | m2 | 3.56
53 | 011201001002 | 墙面一般抹灰 | 1.5厚干粉类聚合物水泥防水砂浆，中间压入一层耐碱玻璃纤维网布 |  | m2 | 158.05
54 | 010903002001 | 墙面涂膜防水 | 1. 1.5厚聚合物水泥防水涂料+6厚聚合物水泥防水泥砂浆 |  | m2 | 158.05
55 | 011201001003 | 墙面一般抹灰 | 1.15厚M51：3水泥砂浆防护层 |  | m2 | 158.05
56 | 011407001002 | 墙面喷刷涂料 | 白色真石漆墙面 1.涂饰底层涂料 2.喷涂主层涂料 3.涂饰面层涂料二遍 4.含浅灰色分格缝 |  | m2 | 158.05
分部小计
女儿墙内侧、压顶
57 | 011201001004 | 墙面一般抹灰 | 1.15厚1：3水泥砂浆找平 |  | m2 | 34.11
58 | 011001003004 | 保温隔热墙面 | 1.30厚岩棉板保温，配套胶粘剂粘贴，辅锚栓固定， 2.容重150KG/M3 3.防火等级A级 |  | m2 | 34.11
59 | 011201001005 | 墙面一般抹灰 | 1.5厚干粉类聚合物水泥防水砂浆，中间压入一层耐碱玻璃纤维网布 |  | m2 | 34.11
60 | 010903002002 | 墙面涂膜防水 | 1. 1.5厚聚合物水泥防水涂料+6厚聚合物水泥防水泥砂浆 |  | m2 | 34.11
61 | 011201001006 | 墙面一般抹灰 | 1.15厚M51：3水泥砂浆防护层 |  | m2 | 34.11
本页小计
注：为计取规费等的使用，可在表中增设其中：“定额人工费”
表—08
分部分项工程和单价措施项目清单与计价表
工程名称：准格尔旗蓝天街道社区卫生服务中心业务用房建设项目换热站-建筑与装饰工程 |  |  |  | 标段：准格尔旗蓝天街道社区卫生服务中心业务用房建设项目换热站工程 |  |  |  | 第 7 页 共 10 页
序号 | 项目编码 | 项目名称 | 项目特征描述 |  | 计量单位 | 工程量 | 金额（元）
[7 empty] | 综合单价 |  | 合价 | 其中
暂估价
62 | 011407001003 | 墙面喷刷涂料 | 白色真石漆墙面 1.涂饰底层涂料 2.喷涂主层涂料 3.涂饰面层涂料二遍 4.含浅灰色分格缝 |  | m2 | 34.11
分部小计
地1
63 | 010501001002 | 垫层 | 1.100厚C20混凝土垫层 2.素土夯实 |  | m3 | 3.81
64 | 011101001001 | 水泥砂浆楼地面 | 1.20厚DS M20砂浆（1：2.5水泥砂浆）面层，表面撒适量水泥粉抹压平整理 2.界面剂1道 |  | m2 | 38.13
分部小计
地2
65 | 011102003001 | 块料楼地面 | 1.10厚800*800地砖铺实拍平，稀水泥浆擦缝 2.20厚DS M20砂浆（1：2.5水泥砂浆）面层，表面撒适量水泥粉抹压平整理 |  | m2 | 8.87
66 | 010904002001 | 楼（地）面涂膜防水 | 1.1.5厚聚氨酯防水涂膜防潮层，四周涂刷高度250mm |  | m2 | 11.87
67 | 010501001003 | 垫层 | 1.100厚C20混凝土垫层，随打随抹平 2.人工夯实，分层压实系数大于0.94 |  | m3 | 0.89
分部小计
内墙1
68 | 011201001007 | 墙面一般抹灰 | 1.12厚1：3水泥砂浆打底 5.5厚1：2.5水泥砂浆抹面，压实赶光 |  | m2 | 155.75
69 | 011406001001 | 抹灰面油漆 | 1.满刮腻子两道 2.白色无机涂料面层 |  | m2 | 158.18
70 | 011201001008 | 墙面挂钢丝网 | 1.材料品种、规格:钢丝网 2.加固部位:不同墙体材料交接处，宽200mm |  | m2 | 12.6
分部小计
本页小计
注：为计取规费等的使用，可在表中增设其中：“定额人工费”
表—08
分部分项工程和单价措施项目清单与计价表
工程名称：准格尔旗蓝天街道社区卫生服务中心业务用房建设项目换热站-建筑与装饰工程 |  |  |  | 标段：准格尔旗蓝天街道社区卫生服务中心业务用房建设项目换热站工程 |  |  |  | 第 8 页 共 10 页
序号 | 项目编码 | 项目名称 | 项目特征描述 |  | 计量单位 | 工程量 | 金额（元）
[7 empty] | 综合单价 |  | 合价 | 其中
暂估价
踢脚
71 | 011105001001 | 水泥砂浆踢脚线 | 1.8厚1：2.5水泥砂浆压实赶光 2.12厚1：3水泥砂浆打底扫毛 3.刷界面处理剂一道 |  | m2 | 2.58
72 | 011105003001 | 块料踢脚线 | 1.5厚面砖，水泥浆擦缝 2.3厚1：1水泥砂浆加水 重20%建筑 胶粘结层 3.8厚1：2.5水泥砂浆压实赶光 4.12厚1：3水泥砂浆打底扫毛 5.刷界面处理剂一道 |  | m2 | 1.11
分部小计
顶棚
73 | 011406001002 | 抹灰面油漆 | 1.面层耐水腻子3厚2遍刮平 2.刷大白浆 |  | m2 | 54.32
分部小计
室外工程
74 | 011702029001 | 混凝土散水 | 1.20厚1:2.5水泥砂浆抹面压光 2.素水泥浆一道 3.60厚C20混凝土找平 4.150厚3:7灰土 5.加铺中砂防冻胀层300厚 6.素土夯实，向外坡3%-5% |  | m2 | 24.64
本页小计
注：为计取规费等的使用，可在表中增设其中：“定额人工费”
表—08
分部分项工程和单价措施项目清单与计价表
工程名称：准格尔旗蓝天街道社区卫生服务中心业务用房建设项目换热站-建筑与装饰工程 |  |  |  | 标段：准格尔旗蓝天街道社区卫生服务中心业务用房建设项目换热站工程 |  |  |  | 第 9 页 共 10 页
序号 | 项目编码 | 项目名称 | 项目特征描述 |  | 计量单位 | 工程量 | 金额（元）
[7 empty] | 综合单价 |  | 合价 | 其中
暂估价
75 | 011107002001 | 室外台阶 | 1.40厚花岗石踏步板和踢面板(石板长1500),正背面及四周边满涂防污剂,灌稀水泥浆(或彩色水泥浆)擦缝 2.30厚1:4干硬性水泥砂浆粘结层 3.素水泥浆结合层一道 4.60厚C20混凝土（厚度不包括踏步三角部分)，台阶面向外坡1% 5.300厚3:7灰土分两步夯实 6.加铺中砂防冻胀层300厚 7.素土夯实 |  | m2 | 7.2
分部小计
其它工程
76 | 011502007001 | 滴水线 | 参12J3-1-A17-1 1.成品塑料滴水线 |  | m | 9
77 | 010809004001 | 石材窗台板 | 1.30mm厚花岗岩板 |  | m2 | 0.33
78 | 010904004001 | 金属盖板 | 1.嵌缝材料种类:详见图集：12J5-1-A10-B 2.盖缝材料:水泥钉或射钉中距500镀锌垫片20*20*0.7，金属盖板 |  | m | 29.64
79 | 011502008001 | 金属压条 | 1.详见图集：12J5-1-A10-B 2.压条规格:金属压条20*2 |  | m | 29.64
分部小计
设备基础
80 | 010101001001 | 平整场地 | 1.素土夯实 |  | m2 | 7.73
81 | 010501006001 | 设备基础 | 1.混凝土种类:预拌混凝土 2.混凝土强度等级:C30 3.运输、泵送:投标人根据施工现场自行考虑 |  | m3 | 3.8
82 | 010515001014 | 现浇构件钢筋 | 1.钢筋种类、规格:直径：φ8 级别： HRB400 |  | t | 0.075
本页小计
注：为计取规费等的使用，可在表中增设其中：“定额人工费”
表—08
分部分项工程和单价措施项目清单与计价表
工程名称：准格尔旗蓝天街道社区卫生服务中心业务用房建设项目换热站-建筑与装饰工程 |  |  |  | 标段：准格尔旗蓝天街道社区卫生服务中心业务用房建设项目换热站工程 |  |  |  | 第 10 页 共 10 页
序号 | 项目编码 | 项目名称 | 项目特征描述 |  | 计量单位 | 工程量 | 金额（元）
[7 empty] | 综合单价 |  | 合价 | 其中
暂估价
83 | 010515001015 | 现浇构件钢筋 | 1.钢筋种类、规格:直径：φ10 级别： HRB400 |  | t | 0.025
84 | 010515001016 | 现浇构件钢筋 | 1.钢筋种类、规格:直径：φ12 级别： HRB400 |  | t | 0.069
分部小计
措施项目
85 | 011701001001 | 综合脚手架 | 1.建筑结构形式:钢筋混凝土框架 2.檐口高度:4.5m |  | m2 | 60.52
86 | 011701002001 | 外脚手架 | 1.搭设方式:双排脚手架 2.部位:3.6m以外的砌块内墙 |  | m2 | 4.68
87 | 011701006001 | 满堂脚手架 | 1.搭设高度:一层4.38m |  | m2 | 47
88 | 011703001001 | 垂直运输 | 1.建筑物建筑类型及结构形式:钢筋混凝土框架 2.建筑物檐口高度、层数:4.5 |  | m2 | 60.52
89 | 011702001001 | 垫层 | 1.垫层模板 |  | m2 | 4.48
90 | 011702001002 | 基础 | 1.独立基础模板 |  | m2 | 27.36
91 | 011702002001 | 矩形柱 | 1.柱模板 |  | m2 | 58.57
92 | 011702005001 | 基础梁 | 1.基础梁模板 |  | m2 | 41.7
93 | 011702006001 | 矩形梁 | 1.矩形梁模板 2.对拉螺栓堵眼 |  | m2 | 58.94
94 | 011702014001 | 有梁板 | 1.有梁板模板 |  | m2 | 47
95 | 011702023001 | 雨篷 | 1.雨棚模板 |  | m2 | 4.22
96 | 011702008001 | 圈梁 | 1.水平系梁、门槛、卫生间根部水坎、窗下压顶模板 |  | m2 | 2.71
97 | 011702011001 | 女儿墙 | 1.女儿墙模板 2.对拉螺栓堵眼 |  | m2 | 39.36
98 | 011702003001 | 构造柱 | 1.构造柱模板 |  | m2 | 18.4
99 | 011702009001 | 过梁 | 1.窗下过梁模板 |  | m2 | 0.4
100 | 011702029002 | 散水 | 1.散水模板 |  | m2 | 2.04
101 | 011702027001 | 台阶 | 1.台阶模板 |  | m2 | 7.2
102 | 011702001003 | 基础 | 1.设备基础模板 |  | m2 | 10.41
分部小计
本页小计
合 计
注：为计取规费等的使用，可在表中增设其中：“定额人工费”
表—08

## 表-11 总价措施项目清单与计价表
总价措施项目清单与计价表
工程名称：准格尔旗蓝天街道社区卫生服务中心业务用房建设项目换热站-建筑与装饰工程 |  |  | 标段：准格尔旗蓝天街道社区卫生服务中心业务用房建设项目换热站工程 | [5 empty] | 第 1 页 共 1 页
序号 | 项目编码 | 项目名称 |  | 计算基础 | 费率(%) | 金额(元) |  | 调整费率(%) |  | 调整后金额(元) | 备注
1 | 011707001 | 安全文明施工费
1.1 | 011707001001 | 文明施工与环境保护费 |  | 分部分项人工费+技术措施项目人工费 | 2.2
1.2 | 011707001002 | 临时设施费 |  | 分部分项人工费+技术措施项目人工费 | 1.7
2 | 011707005001 | 雨季施工增加费 |  | 分部分项人工费+技术措施项目人工费 | 0.5
3 | 011707007001 | 已完工程及设备保护费 |  | 分部分项人工费+技术措施项目人工费 | 0.8
4 | 01B001 | 工程定位复测费 |  | 分部分项人工费+技术措施项目人工费 | 0.3
5 | 011707004001 | 二次搬运费 |  | 分部分项人工费+技术措施项目人工费 | 0.1
合 计
编制人（造价人员）： | [6 empty] | 复核人（造价工程师）：
注：1.“计算基础”中安全文明施工费可为“定额基价”、“定额人工费”或“定额人工费+定额机械费”，其他项目可为“定额人工费”或“定额人工费+定额机械费”。 2.按施工方案计算的措施费，若无“计算基础”和“费率”的数值，也可只填“金额”数值，但应在备注栏说明施工方案出处或计算方法。
表-11

## 表-12 其他项目清单与计价汇总表
其他项目清单与计价汇总表
工程名称：准格尔旗蓝天街道社区卫生服务中心业务用房建设项目换热站-建筑与装饰工程 |  | 标段：准格尔旗蓝天街道社区卫生服务中心业务用房建设项目换热站工程 |  |  | 第 1 页 共 1 页
序号 | 项目名称 |  | 金额(元) | 结算金额(元) |  | 备注
1 | 暂列金额 |  |  |  |  | 明细详见表-12-1
2 | 暂估价
2.1 | 专业工程暂估价 |  |  |  |  | 明细详见表-12-3
2.2 | 材料暂估价 |  | 一 |  |  | 明细详见表-12-2
3 | 计日工 |  |  |  |  | 明细详见表-12-4
4 | 总承包服务费 |  |  |  |  | 明细详见表-12-5
5 | 材料检验试验费
6 | 建筑工程能效测评费
7 | 工程变更及现场签证
8 | 提前竣工（赶工补偿）
9 | 无负荷联合试运转费
10 | 停窝工损失费
11 | 施工期间未完工程保护费
12 | 企业自有工人培训管理费
13 | 建筑工人实名制费
14 | 安全生产计提费
合计 | [5 empty] | —
注：材料（工程设备）暂估单价进入清单项目综合单价，此处不汇总。
表-12

## 表-12-2 材料(工程设备)暂估价及调整表
材料（工程设备）暂估单价及调整表
工程名称：准格尔旗蓝天街道社区卫生服务中心业务用房建设项目换热站-建筑与装饰工程 |  |  | 标段：准格尔旗蓝天街道社区卫生服务中心业务用房建设项目换热站工程 | [7 empty] | 第 1 页 共 1 页
序号 | 材料(工程设备)名称、规格、型号 | 计量单位 |  | 数量 |  | 暂估(元) |  | 确认(元) |  | 差额±(元) |  |  | 备注
|  |  |  | 暂估 | 确认 | 单价 | 合价 | 单价 | 合价 | 单价 |  | 合价
合计
注：此表由招标人填写“暂估单价”，并在备注栏说明暂估价的材料、工程设备拟用在哪些清单项目上，投标人应将上述材料、工程设备暂估单价计入工程量清单综合单价报价中。
表—12—2

## 表-13 规费、税金项目清单与计价表
规费、税金项目计价表
工程名称：准格尔旗蓝天街道社区卫生服务中心业务用房建设项目换热站-建筑与装饰工程 |  | 标段：准格尔旗蓝天街道社区卫生服务中心业务用房建设项目换热站工程 |  |  |  | 第 1 页 共 1 页
序号 | 项目名称 |  | 计算基础 |  | 计算基数 |  | 计算费率(%) | 金额（元）
1 | 规费 |  | 社会保险费+住房公积金+水利建设基金+环境保护税
1.1 | 社会保险费 |  | 养老失业保险+基本医疗保险+工伤保险+生育保险
(1) | 养老失业保险 |  | 分部分项人工费+组织措施项目人工费+技术措施项目人工费+分部分项人工费调整+技术措施项目人工费调整 |  |  |  | 10.5
(2) | 基本医疗保险 |  | 分部分项人工费+组织措施项目人工费+技术措施项目人工费+分部分项人工费调整+技术措施项目人工费调整 |  |  |  | 3.7
(3) | 工伤保险 |  | 分部分项人工费+组织措施项目人工费+技术措施项目人工费+分部分项人工费调整+技术措施项目人工费调整 |  |  |  | 0.4
(4) | 生育保险 |  | 分部分项人工费+组织措施项目人工费+技术措施项目人工费+分部分项人工费调整+技术措施项目人工费调整 |  |  |  | 0.3
1.2 | 住房公积金 |  | 分部分项人工费+组织措施项目人工费+技术措施项目人工费+分部分项人工费调整+技术措施项目人工费调整 |  |  |  | 3.7
1.3 | 水利建设基金 |  | 分部分项人工费+组织措施项目人工费+技术措施项目人工费+分部分项人工费调整+技术措施项目人工费调整 |  |  |  | 0.4
1.4 | 环境保护税
2 | 税金 |  | 税前工程造价 |  |  |  | 9
合 计
编制人（造价人员）： |  |  |  | 复核人（造价工程师）：
表-13