## 表-04 单位工程投标报价汇总表
单位工程投标报价汇总表
工程名称：准格尔旗蓝天街道社区卫生服务中心业务用房建设项目换热站-电气工程 |  | 标段：准格尔旗蓝天街道社区卫生服务中心业务用房建设项目换热站工程 |  | 第 1 页 共 1 页
序号 | 汇总内容 |  | 金额(元) |  | 其中：暂估价（元）
1 | 分部分项工程
1.1 | 2强电
1.2 | 3防雷接地
1.3 | 弱电
2 | 措施项目
2.1 | 安全文明施工费
3 | 其他项目
3.1 | 其中：暂列金额
3.2 | 其中：专业工程暂估价
3.3 | 其中：计日工
3.4 | 其中：总承包服务费
4 | 规费
5 | 税金
投标报价合计=1+2+3+4+5
注：本表适用于单位工程招标控制价或投标报价的汇总，如无单位工程划分，单项工程也使用本表汇总
表—04

## 表-08 分部分项工程和单价措施项目清单与计价表
分部分项工程和单价措施项目清单与计价表
工程名称：准格尔旗蓝天街道社区卫生服务中心业务用房建设项目换热站-电气工程 |  |  |  | 标段：准格尔旗蓝天街道社区卫生服务中心业务用房建设项目换热站工程 |  |  |  | 第 1 页 共 4 页
序号 | 项目编码 | 项目名称 | 项目特征描述 |  | 计量单位 | 工程量 | 金额（元）
[7 empty] | 综合单价 |  | 合价 | 其中
暂估价
| 2 | 强电
1 | 030404004001 | 低压开关柜(屏） | 1.名称:配电柜 2.型号:1AA 3.规格:800*600*2200mm 4.安装方式:距地0.2m落地安装 5.包含基础槽钢 |  | 台 | 1
2 | 030404004002 | 低压开关柜(屏） | 1.名称:配电柜 2.型号:2AA 3.规格:800*600*2200mm 4.安装方式:距地0.2m落地安装 5.包含基础槽钢 |  | 台 | 1
3 | 030404004003 | 低压开关柜(屏） | 1.名称:配电柜 2.型号:3AA 3.规格:800*600*2200mm 4.安装方式:距地0.2m落地安装 5.包含基础槽钢 |  | 台 | 1
4 | 030404017001 | 配电箱 | 1.名称:配电箱 AL 2.箱体参考尺寸:宽*高*深:380x250x120 3.安装方式:挂墙明装 |  | 台 | 1
5 | 030408001001 | 电力电缆 | 1.名称:电力电缆 2.型号:ZRYJV-4*25+1*16mm2 3.材质:铜芯 4.敷设方式、部位:管道敷设 |  | m | 8.5
6 | 030408001002 | 电力电缆 | 1.名称:电力电缆 2.型号:YJV-5*10mm2 3.材质:铜芯 4.敷设方式、部位:管道敷设 |  | m | 9.4
7 | 030408001003 | 电力电缆 | 1.名称:电力电缆 2.型号:YJV-5*6mm2 3.材质:铜芯 4.敷设方式、部位:管道敷设 |  | m | 9.6
8 | 030408001004 | 电力电缆 | 1.名称:电力电缆 2.型号:YJV-3*10mm2 3.材质:铜芯 4.敷设方式、部位:管道敷设 |  | m | 10.5
本页小计
注：为计取规费等的使用，可在表中增设其中：“定额人工费”
表—08
分部分项工程和单价措施项目清单与计价表
工程名称：准格尔旗蓝天街道社区卫生服务中心业务用房建设项目换热站-电气工程 |  |  |  | 标段：准格尔旗蓝天街道社区卫生服务中心业务用房建设项目换热站工程 |  |  |  | 第 2 页 共 4 页
序号 | 项目编码 | 项目名称 | 项目特征描述 |  | 计量单位 | 工程量 | 金额（元）
[7 empty] | 综合单价 |  | 合价 | 其中
暂估价
9 | 030408006001 | 电力电缆头 | 1.名称:电力电缆头制作安装 2.规格:ZRYJV-4*25+1*16mm2 |  | 个 | 2
10 | 030408006002 | 电力电缆头 | 1.名称:电力电缆头制作安装 2.规格:YJV-5*10mm2 |  | 个 | 2
11 | 030408006003 | 电力电缆头 | 1.名称:电力电缆头制作安装 2.规格:YJV-5*6mm2 |  | 个 | 2
12 | 030408006004 | 电力电缆头 | 1.名称:电力电缆头制作安装 2.规格:YJV-3*10mm2 |  | 个 | 2
13 | 030411004001 | 配线 | 1.名称:配线 2.型号:BV-4mm2 3.配线形式:管内穿线 |  | m | 104
14 | 030411004002 | 配线 | 1.名称:配线 2.型号:BV-2.5mm2 3.配线形式:管内穿线 |  | m | 160.7
15 | 030411001001 | 配管 | 1.名称:配管 2.材质:SC65 3.配置形式:暗配 |  | m | 9.7
16 | 030411001002 | 配管 | 1.名称:配管 2.材质:SC50 3.配置形式:暗配 |  | m | 5.7
17 | 030411001003 | 配管 | 1.名称:配管 2.材质:SC40 3.配置形式:暗配 |  | m | 4.3
18 | 030411001004 | 配管 | 1.名称:配管 2.材质:SC32 3.配置形式:暗配 |  | m | 3.9
19 | 030411001005 | 配管 | 1.名称:配管 2.材质:JDG20 3.配置形式:暗配 |  | m | 75.6
20 | 030412002001 | 工厂灯 | 1.名称:防水防溅灯(LED) 2.型号:220V 36W 4000K 6400lm Ra 80 3.安装形式:吸顶 |  | 套 | 7
21 | 030412005001 | 荧光灯 | 1.名称:双管荧光灯 2.型号:220V 2x32W 4000K 6400lm Ra 80 3.安装形式:吸顶 |  | 套 | 2
本页小计
注：为计取规费等的使用，可在表中增设其中：“定额人工费”
表—08
分部分项工程和单价措施项目清单与计价表
工程名称：准格尔旗蓝天街道社区卫生服务中心业务用房建设项目换热站-电气工程 |  |  |  | 标段：准格尔旗蓝天街道社区卫生服务中心业务用房建设项目换热站工程 |  |  |  | 第 3 页 共 4 页
序号 | 项目编码 | 项目名称 | 项目特征描述 |  | 计量单位 | 工程量 | 金额（元）
[7 empty] | 综合单价 |  | 合价 | 其中
暂估价
22 | 030404034001 | 照明开关 | 1.名称:单极开关 2.材质:86系列 3.安装方式:距地1.4米暗装 |  | 个 | 1
23 | 030404034002 | 照明开关 | 1.名称:三极开关 2.材质:86系列 3.安装方式:距地1.4米暗装 |  | 个 | 1
24 | 030404035001 | 插座 | 1.名称:插座(五孔带接地极) 2.材质:86系列 3.安装方式:距地0.3米暗装 |  | 个 | 3
25 | 030404035002 | 插座 | 1.名称:单相三极防溅型插座 2.材质:86系列 3.安装方式:距地0.3米暗装 |  | 个 | 5
26 | 030411006001 | 接线盒 | 1.名称:接线盒 2.材质:86系列 |  | 个 | 19
27 | 030414002001 | 送配电装置系统 | 1.名称：输配电装置系统调试 |  | 系统 | 1
分部小计
| 3 | 防雷接地
28 | 030409002001 | 接地母线 | 1.名称:接地母线 2.材质:镀锌扁钢 3.规格:-25x5 4.安装部位:离地0.5m |  | m | 49.1
29 | 030404032001 | 端子箱 | 1.名称:总等电位端子箱 2.规格：300×400×160 3.安装形式:距地0.5m |  | 台 | 1
30 | 030409010001 | 测试箱 | 1.名称:测试箱 2.安装形式:距地0.5m |  | 个 | 2
31 | 030414011001 | 接地装置 | 1.名称:接地系统测试 |  | 系统 | 1
分部小计
弱电
32 | 030502001001 | 机柜、机架 | 1.名称:19寸标准网络机柜 2.安装方式:值班监控室落地安装 |  | 台 | 1
本页小计
注：为计取规费等的使用，可在表中增设其中：“定额人工费”
表—08
分部分项工程和单价措施项目清单与计价表
工程名称：准格尔旗蓝天街道社区卫生服务中心业务用房建设项目换热站-电气工程 |  |  |  | 标段：准格尔旗蓝天街道社区卫生服务中心业务用房建设项目换热站工程 |  |  |  | 第 4 页 共 4 页
序号 | 项目编码 | 项目名称 | 项目特征描述 |  | 计量单位 | 工程量 | 金额（元）
[7 empty] | 综合单价 |  | 合价 | 其中
暂估价
33 | 030502012001 | 信息插座 | 1.名称:电话插座 2.安装方式:距地0.3米暗装 |  | 个 | 1
34 | 030507008001 | 监控摄像设备 | 1.名称:普通彩色摄像机 2.安装方式:距地3米安装 |  | 台 | 3
35 | 030507008002 | 监控摄像设备 | 1.名称:摄像机支架 2.安装方式:距地3米安装 |  | 台 | 3
36 | 030411001006 | 配管 | 1.名称:配管 2.材质:SC50 3.配置形式:暗配 |  | m | 10.1
37 | 030411001007 | 配管 | 1.名称:配管 2.材质:SC20 3.配置形式:暗配 |  | m | 54.1
38 | 030502005001 | 双绞线缆 | 1.名称:配线 2.规格:UTP6 3.敷设方式:穿管敷设 |  | m | 3.8
39 | 030411004003 | 配线 | 1.名称:配线 2.规格型号:RVV-2*1.5mm 3.敷设方式:穿管敷设 |  | m | 63.4
40 | 030502007001 | 光缆 | 1.名称:光纤 2.规格:3芯单模光纤 3.敷设方式:穿管敷设 |  | m | 63.4
41 | 030502019001 | 双绞线缆测试 | 1.测试类别:双绞线缆测试 |  | 链路 | 1
42 | 030502019002 | 双绞线缆测试 | 1.测试类别:光纤测试 |  | 链路 | 3
分部小计
措施项目
43 | 031301017001 | 脚手架搭拆 | 1.脚手架搭拆 |  | 项 | 1
分部小计
本页小计
合 计
注：为计取规费等的使用，可在表中增设其中：“定额人工费”
表—08

## 表-11 总价措施项目清单与计价表
总价措施项目清单与计价表
工程名称：准格尔旗蓝天街道社区卫生服务中心业务用房建设项目换热站-电气工程 |  |  | 标段：准格尔旗蓝天街道社区卫生服务中心业务用房建设项目换热站工程 | [5 empty] | 第 1 页 共 1 页
序号 | 项目编码 | 项目名称 |  | 计算基础 | 费率(%) | 金额(元) |  | 调整费率(%) |  | 调整后金额(元) | 备注
1 | 031302001 | 安全文明施工费
1.1 | 031302001001 | 安全文明施工与环境保护费 |  | 分部分项人工费+技术措施项目人工费 | 2
1.2 | 031302001002 | 临时设施费 |  | 分部分项人工费+技术措施项目人工费 | 1
2 | 031302005001 | 雨季施工增加费 |  | 分部分项人工费+技术措施项目人工费 | 0.5
3 | 031302006001 | 已完工程及设备保护费 |  | 分部分项人工费+技术措施项目人工费 | 0.8
4 | 031302004001 | 二次搬运费 |  | 分部分项人工费+技术措施项目人工费 | 0.1
合 计
编制人（造价人员）： | [6 empty] | 复核人（造价工程师）：
注：1.“计算基础”中安全文明施工费可为“定额基价”、“定额人工费”或“定额人工费+定额机械费”，其他项目可为“定额人工费”或“定额人工费+定额机械费”。 2.按施工方案计算的措施费，若无“计算基础”和“费率”的数值，也可只填“金额”数值，但应在备注栏说明施工方案出处或计算方法。
表-11

## 表-12 其他项目清单与计价汇总表
其他项目清单与计价汇总表
工程名称：准格尔旗蓝天街道社区卫生服务中心业务用房建设项目换热站-电气工程 |  | 标段：准格尔旗蓝天街道社区卫生服务中心业务用房建设项目换热站工程 |  |  | 第 1 页 共 1 页
序号 | 项目名称 |  | 金额(元) | 结算金额(元) |  | 备注
1 | 暂列金额 |  |  |  |  | 明细详见表-12-1
2 | 暂估价
2.1 | 专业工程暂估价 |  |  |  |  | 明细详见表-12-3
2.2 | 材料暂估价 |  | 一 |  |  | 明细详见表-12-2
3 | 计日工 |  |  |  |  | 明细详见表-12-4
4 | 总承包服务费 |  |  |  |  | 明细详见表-12-5
5 | 材料检验试验费
6 | 建筑工程能效测评费
7 | 工程变更及现场签证
8 | 提前竣工（赶工补偿）
9 | 无负荷联合试运转费
10 | 停窝工损失费
11 | 施工期间未完工程保护费
12 | 企业自有工人培训管理费
13 | 建筑工人实名制费
合计 | [5 empty] | —
注：材料（工程设备）暂估单价进入清单项目综合单价，此处不汇总。
表-12

## 表-12-2 材料(工程设备)暂估价及调整表
材料（工程设备）暂估单价及调整表
工程名称：准格尔旗蓝天街道社区卫生服务中心业务用房建设项目换热站-电气工程 |  |  | 标段：准格尔旗蓝天街道社区卫生服务中心业务用房建设项目换热站工程 | [7 empty] | 第 1 页 共 1 页
序号 | 材料(工程设备)名称、规格、型号 | 计量单位 |  | 数量 |  | 暂估(元) |  | 确认(元) |  | 差额±(元) |  |  | 备注
|  |  |  | 暂估 | 确认 | 单价 | 合价 | 单价 | 合价 | 单价 |  | 合价
合计
注：此表由招标人填写“暂估单价”，并在备注栏说明暂估价的材料、工程设备拟用在哪些清单项目上，投标人应将上述材料、工程设备暂估单价计入工程量清单综合单价报价中。
表—12—2

## 表-13 规费、税金项目清单与计价表
规费、税金项目计价表
工程名称：准格尔旗蓝天街道社区卫生服务中心业务用房建设项目换热站-电气工程 |  | 标段：准格尔旗蓝天街道社区卫生服务中心业务用房建设项目换热站工程 |  |  |  | 第 1 页 共 1 页
序号 | 项目名称 |  | 计算基础 |  | 计算基数 |  | 计算费率(%) | 金额（元）
1 | 规费 |  | 社会保险费+住房公积金+水利建设基金+环境保护税
1.1 | 社会保险费 |  | 养老失业保险+基本医疗保险+工伤保险+生育保险
(1) | 养老失业保险 |  | 分部分项人工费+组织措施项目人工费+技术措施项目人工费+分部分项人工费调整+技术措施项目人工费调整 |  |  |  | 10.5
(2) | 基本医疗保险 |  | 分部分项人工费+组织措施项目人工费+技术措施项目人工费+分部分项人工费调整+技术措施项目人工费调整 |  |  |  | 3.7
(3) | 工伤保险 |  | 分部分项人工费+组织措施项目人工费+技术措施项目人工费+分部分项人工费调整+技术措施项目人工费调整 |  |  |  | 0.4
(4) | 生育保险 |  | 分部分项人工费+组织措施项目人工费+技术措施项目人工费+分部分项人工费调整+技术措施项目人工费调整 |  |  |  | 0.3
1.2 | 住房公积金 |  | 分部分项人工费+组织措施项目人工费+技术措施项目人工费+分部分项人工费调整+技术措施项目人工费调整 |  |  |  | 3.7
1.3 | 水利建设基金 |  | 分部分项人工费+组织措施项目人工费+技术措施项目人工费+分部分项人工费调整+技术措施项目人工费调整 |  |  |  | 0.4
1.4 | 环境保护税
2 | 税金 |  | 税前工程造价 |  |  |  | 9
合 计
编制人（造价人员）： |  |  |  | 复核人（造价工程师）：
表-13