## 表C.1.1 招标工程量清单扉页
工程名称： |  |  | 厂房-建筑与装饰工程
标段名称： |  |  | 商都县七台镇东坊子村农贸交易市场项目
招标工程量清单
| 编 制 人 | ： |  | (造价专业人员签字及盖章)
| 审 核 人 | ： |  | (签字及盖章)
| 编 制 单 位 | ： |  | (盖章)
| 法定代表人 或其授权人 | ： |  | (签字或盖章)
| 招 标 人 | ： |  | (盖章)
| 法定代表人 或其授权人 | ： |  | (签字或盖章)
| 编 制 时 间 | ：

## 表E.2.1 分部分项工程项目清单计价表
分部分项工程项目清单计价表
工程名称：厂房-建筑与装饰工程 |  |  |  | 标段：商都县七台镇东坊子村农贸交易市场项目 |  |  | 第 1 页 共 4 页
序号 | 项目编码 | 项目名称 | 项目特征描述 |  | 计量 单位 | 工程量 |  | 金额（元）
[8 empty] | 综合单价 | 合价
砌筑工程
1 | 010403001002 | 石基础 | 1.石料种类、规格:MU30以上毛石 2.基础类型:条形基础 3.砂浆强度等级:M7.5水泥砂浆 4.满足规范及设计图纸 |  | m3 | 36.29
2 | 010401002003 | 实心砖墙 | 1、±0.00以下采用M15水泥砂浆砌筑MU15实心机砖。 2、墙厚：240mm 3.满足规范及设计图纸 |  | m3 | 4.35
3 | 010401003004 | 多孔砖墙 | 1、±0.00以上采用M5.0混合砂浆砌筑MU10KP1型烧结多孔砖 2、墙厚：240mm 3.满足规范及设计图纸 |  | m3 | 38.77
混凝土
4 | 010502001001 | 独立基础 | 1.混凝土种类:预拌 2.混凝土强度等级:C30 3.包含泵送、振捣等完成此项工作的全部工程内容 |  | m3 | 26.4
钢结构
5 | 010603002001 | 空腹钢柱 | 1.120*6.0/80*4.0镀锌方钢 2.包含制作、安装、运输等满足施工一切要求 3.其它满足设计要求及相关规范，做法详见图纸 |  | t | 2.861
本页小计
分部分项工程项目清单计价表
工程名称：厂房-建筑与装饰工程 |  |  |  | 标段：商都县七台镇东坊子村农贸交易市场项目 |  |  | 第 2 页 共 4 页
序号 | 项目编码 | 项目名称 | 项目特征描述 |  | 计量 单位 | 工程量 |  | 金额（元）
[8 empty] | 综合单价 | 合价
6 | 010602001001 | 钢屋架 | 1.120*6.0/60X80X3.0/80*4.0镀锌方钢 2.包含制作、安装、运输等满足施工一切要求 3.其它满足设计要求及相关规范，做法详见图纸 |  | t | 5.266
7 | 010606003001 | 钢墙架 | 1.40*60*2.0镀锌方钢 2.包含制作、安装、运输等满足施工一切要求 3.其它满足设计要求及相关规范，做法详见图纸 |  | t | 1.65
8 | 010607003001 | 钢檩条 | 1.60X80X3.0镀锌方钢 2.包含制作、安装、运输等满足施工一切要求 3.其它满足设计要求及相关规范，做法详见图纸 |  | t | 3.804
9 | 010605002001 | 钢板墙板 | 1.0.6厚彩钢板 2.包含制作、安装、运输等满足施工一切要求 3.其它满足设计要求及相关规范，做法详见图纸 |  | m2 | 515.38
10 | 010605003001 | 钢屋面板 | 1.0.6厚彩钢板 2.包含制作、安装、运输等满足施工一切要求 3.其它满足设计要求及相关规范，做法详见图纸 |  | m2 | 565.7
门窗工程
11 | 010807001002 | 金属(塑钢)窗 | 1、单框双玻断桥窗 2.55系列断桥(5+12A+5) 3.满足规范及设计图纸 |  | m2 | 30
本页小计
分部分项工程项目清单计价表
工程名称：厂房-建筑与装饰工程 |  |  |  | 标段：商都县七台镇东坊子村农贸交易市场项目 |  |  | 第 3 页 共 4 页
序号 | 项目编码 | 项目名称 | 项目特征描述 |  | 计量 单位 | 工程量 |  | 金额（元）
[8 empty] | 综合单价 | 合价
12 | 010803001001 | 金属卷帘(闸)门 | 1.电动卷帘门 2.包含辊筒、电动装置等完成此项费用的所有工作内容 3.满足规范及设计图纸 |  | m2 | 45
外墙面
13 | 011201001003 | 墙面一般抹灰 | 1.15mm厚1：2水泥砂浆 2.满足规范及设计图纸 |  | m2 | 167.53
14 | 011404001002 | 墙面喷刷涂料 | 1、外墙高光两遍涂料 2.满足规范及设计图纸 |  | m2 | 167.53
内墙面
15 | 011201001004 | 墙面一般抹灰 | 1.15mm厚1：3水泥砂浆 2.满足规范及设计图纸 |  | m2 | 150.74
地面
16 | 040203007001 | 水泥混凝土 | 1.120mm厚C30混凝土 2.包含泵送、振捣等完成此项工作的全部工程内容 3.满足规范及设计图纸 |  | m2 | 485.66
17 | 040202008001 | 砂砾石 | 1.150mm厚砂夹石垫层 2.满足规范及设计图纸 |  | m2 | 485.66
室外工程
18 | 010502029002 | 散水 | 散水做法:12J9-1-95-3 1.60厚C20混凝土，上撒1:1水泥砂子压实赶光 2.150厚灰土垫层 3、素土夯实 4.满足规范及设计图纸 |  | m2 | 104
本页小计
分部分项工程项目清单计价表
工程名称：厂房-建筑与装饰工程 |  |  |  | 标段：商都县七台镇东坊子村农贸交易市场项目 |  |  | 第 4 页 共 4 页
序号 | 项目编码 | 项目名称 | 项目特征描述 |  | 计量 单位 | 工程量 |  | 金额（元）
[8 empty] | 综合单价 | 合价
19 | 010502031001 | 坡道 | 坡道做法:05J9-1-59-3 1、25厚1:2水泥砂浆抹面作出60宽7深锯齿 2、素水泥浆结合层一道 3、100厚C15混凝土 4、300厚3:7灰土垫层 5、素土夯实 6.满足规范及设计图纸 |  | m2 | 39.7
本页小计
合 计

## 表E.2.3 材料暂估单价及调整表
材料暂估单价及调整表
工程名称：厂房-建筑与装饰工程 |  |  |  |  | 标段：商都县七台镇东坊子村农贸交易市场项目 | [5 empty] | 第 1 页 共 1 页
序号 | 材料名称 | 规格型号 | 计量单位 | 数量 |  |  |  | 确认 |  |  |  | 调整金额（元） | 备注
|  |  |  | 数量 |  | 单价 （元） | 合价 （元） | 数量 | 单价 （元） | 合价 （元）
|  |  |  | A₁ |  | B₁ | C₁ | A₂ | B₂ | C₂ |  | D=C₂-C₁
本页小计 | [7 empty] | — | — |  |  |  | —
合 计 | [7 empty] | — | — |  |  |  | —
注：本表可由招标人填写“暂估单价”栏，并在备注栏说明拟用暂估价材料的清单项目，投标人应将上述材料暂估单价计入 工程量清单综合单价。

## 表E.3.1 措施项目清单计价表
措施项目清单计价表
工程名称：厂房-建筑与装饰工程 |  |  | 标段：商都县七台镇东坊子村农贸交易市场项目 |  | 第 1 页 共 1 页
序号 | 项目编码 | 项目名称 |  | 工作内容 |  | 价格（元） | 备注
1 | 一 | 措施项目一
1.1 | 011601007 | 文明施工费
1.2 | 011601007001 | 文明施工与环境保护费
1.3 | 011601006001 | 临时设施费
1.4 | 011601010001 | 雨季施工增加费
1.5 | 011601014001 | 已完工程及设备保护费
1.6 | 01B001 | 工程定位复测费
1.7 | 011601013001 | 二次搬运费
2 | 二 | 措施项目二
2.1 | 010505002001 | 基础模板
本页小计 | [6 empty] | -
合 计 | [6 empty] | -
注：措施项目清单费用构成详见本标准表 E.3.2，大型机械进出场及安拆费用组成见本标准表 E.3.4。

## 表E.4.1 其他项目清单计价表
其他项目清单计价表
工程名称：厂房-建筑与装饰工程 |  | 标段：商都县七台镇东坊子村农贸交易市场项目 |  |  |  | 第 1 页 共 1 页
序号 | 项目名称 |  | 暂估（暂定）金额（元） | 结算（确定）金额（元） | 调整金额± （元） |  | 备注
1 | 暂列金额 | [5 empty] | 详见本标准表 E.4.2
2 | 暂估价 |  | 10000
2.1 | 专业工程暂估价 |  | 10000 |  |  |  | 详见本标准表 E.4.3
2.2 | 材料暂估价
3 | 计日工 | [5 empty] | 详见本标准表 E.4.4
4 | 总承包服务费 | [5 empty] | 详见本标准表 E.4.5
5 | 材料检验试验费
6 | 建筑工程能效测评费
7 | 工程变更及现场签证
8 | 提前竣工（赶工补偿）
9 | 无负荷联合试运转费
10 | 停窝工损失费
11 | 施工期间未完工程保护费
12 | 企业自有工人培训管理费
13 | 建筑工人实名制费 | [5 empty] | 1.建设项目招标工期为1年的暂按57900元计入工程造价； 2.建设项目招标工期为2年的暂按99400元计入工程造价； 3.建设项目招标工期为3年及以上的暂按140900元计入工程造价。
14 | 安全生产计提费 | [5 empty] | 房屋建筑工程计提比例为3%，市政公用工程计提比例为1.5%。
15 | 人工增加费
合 计 |  |  | 10000 |  |  |  | -

## 表E.4.2 暂列金额明细表
暂列金额明细表
工程名称：厂房-建筑与装饰工程 |  |  |  | 标段：商都县七台镇东坊子村农贸交易市场项目 |  |  | 第 1 页 共 1 页
序号 | 项目名称 | 计算基础 | 费率（%） |  | 暂定金额 （元） | 确定金额（元） |  | 调整金额± (元) | 备注
1 | 合同价格调整暂列金额
2 | 未确定工程暂列金额
3 | 未确定服务暂列金额
4 | 未确定其他暂列金额
本页小计 |  | - | -
合 计 |  | - | -
注：1 本表由招标人填写“暂定金额”总额，采用费率计价方式计算暂定金额的，应分别填写“计算基础”“费率”，并计算 填写“暂定金额”；采用总价计价方式计算暂定金额的，可直接填写“暂定金额”； 2 投标人应将上述暂定金额填写并计入投标总价； 3 结算时应按合同约定计算并填写“确定金额”。

## 表E.4.3 专业工程暂估价明细表
专业工程暂估价明细表
工程名称：厂房-建筑与装饰工程 |  |  |  | 标段：商都县七台镇东坊子村农贸交易市场项目 |  |  |  | 第 1 页 共 1 页
序号 | 专业工程名称 | 暂估金额（元） |  |  |  | 确认金额（元） |  |  |  | 调整金额±（元） | 备注
|  | 不含税价格 | 增值税 |  | 含税价格 | 不含税价格 | 增值税 |  | 含税价格
|  | A₁ | B₁ |  | C₁ | A₂ | B₂ |  | C₂ | D=C₂-C₁
1 | 吸顶灯、开关、插座及配套线路、接就近变压器电缆 | 9174.31 | 825.69 |  | 10000
本页小计 |  | 9174.31 | 825.69 |  | 10000 | [5 empty] | -
合计 |  | 9174.31 | 825.69 |  | 10000 | [5 empty] | -
注：本表“暂估金额”由招标人填写，投标人应将“暂估金额”填写并计入投标总价。结算时应按合同约定的价格填写 “确认金额”。

## 表E.5.1 增值税计价表
增值税计价表
工程名称：厂房-建筑与装饰工程 |  |  | 标段：商都县七台镇东坊子村农贸交易市场项目 |  | 第 1 页 共 1 页
序号 | 项目名称 | 计算基础说明 |  | 计算基础 |  | 税率(%) | 金额(元)
1 | 增值税 | 分部分项工程费+措施项目工程费+其他项目费-其中：专业工程暂估价 |  |  |  | 9
合 计