## 表C.1.1 招标工程量清单扉页
工程名称： |  |  | 原料检验车间-建筑与装饰工程
标段名称： |  |  | 商都县七台镇东坊子村农贸交易市场项目
招标工程量清单
| 编 制 人 | ： |  | (造价专业人员签字及盖章)
| 审 核 人 | ： |  | (签字及盖章)
| 编 制 单 位 | ： |  | (盖章)
| 法定代表人 或其授权人 | ： |  | (签字或盖章)
| 招 标 人 | ： |  | (盖章)
| 法定代表人 或其授权人 | ： |  | (签字或盖章)
| 编 制 时 间 | ：

## 表E.2.1 分部分项工程项目清单计价表
分部分项工程项目清单计价表
工程名称：原料检验车间-建筑与装饰工程 |  |  |  | 标段：商都县七台镇东坊子村农贸交易市场项目 |  |  | 第 1 页 共 7 页
序号 | 项目编码 | 项目名称 | 项目特征描述 |  | 计量 单位 | 工程量 |  | 金额（元）
[8 empty] | 综合单价 | 合价
砌筑工程
1 | 010403001001 | 石基础 | 1.石料种类、规格:MU30以上毛石 2.基础类型:条形基础 3.砂浆强度等级:M7.5水泥砂浆 4.满足规范及设计图纸 |  | m3 | 53.81
2 | 010401002001 | 实心砖墙 | 1、±0.00以下MU10机制小红砖混合砂浆砌筑。 2、墙厚：370mm 3.满足规范及设计图纸 |  | m3 | 9.7
3 | 010401002002 | 实心砖墙 | 1、±0.00以下MU10机制小红砖混合砂浆砌筑。 2、墙厚：240mm 3.满足规范及设计图纸 |  | m3 | 2.72
4 | 010401003001 | 多孔砖墙 | 1、±0.00以上采用90多孔砖。 2、墙厚：370mm 3.满足规范及设计图纸 |  | m3 | 87.48
5 | 010401003002 | 多孔砖墙 | 1、±0.00以上采用90多孔砖。 2、墙厚：240mm |  | m3 | 38.56
6 | 010401003003 | 多孔砖墙 | 1、±0.00以上采用90多孔砖。 2、墙厚：120mm 3.满足规范及设计图纸 |  | m3 | 2.33
混凝土及钢筋
7 | 010502011001 | 钢筋混凝土梁 | 1.混凝土种类:商品混凝土 2.混凝土强度等级:C30 3.包含泵送、振捣等完成此项工程的全部工作内容 4.满足规范及设计图纸 |  | m3 | 1.52
本页小计
分部分项工程项目清单计价表
工程名称：原料检验车间-建筑与装饰工程 |  |  |  | 标段：商都县七台镇东坊子村农贸交易市场项目 |  |  | 第 2 页 共 7 页
序号 | 项目编码 | 项目名称 | 项目特征描述 |  | 计量 单位 | 工程量 |  | 金额（元）
[8 empty] | 综合单价 | 合价
8 | 010502022001 | 圈梁 | 1.混凝土种类:商品混凝土 2.混凝土强度等级:C30 3.包含泵送、振捣等完成此项工程的全部工作内容 4.满足规范及设计图纸 |  | m3 | 10.11
9 | 010502022002 | 地圈梁 | 1.混凝土种类:商品混凝土 2.混凝土强度等级:C25 3.包含泵送、振捣等完成此项工程的全部工作内容 4.满足规范及设计图纸 |  | m3 | 12.35
10 | 010502019001 | 其他板 | 1.板名称:悬挑板 2.混凝土种类:商品混凝土 3.混凝土强度等级:C30 3.包含泵送、振捣等完成此项工程的全部工作内容 4.满足规范及设计图纸 |  | m3 | 1.98
11 | 010502021001 | 构造柱 | 1.混凝土种类:商品混凝土 2.混凝土强度等级:C25 3.包含泵送、振捣等完成此项工程的全部工作内容 4.满足规范及设计图纸 |  | m3 | 2.45
12 | 010502019002 | 其他板 | 1.板名称:栏板 2.混凝土种类:商品混凝土 3.混凝土强度等级:C30 3.包含泵送、振捣等完成此项工程的全部工作内容 4.满足规范及设计图纸 |  | m3 | 3.16
本页小计
分部分项工程项目清单计价表
工程名称：原料检验车间-建筑与装饰工程 |  |  |  | 标段：商都县七台镇东坊子村农贸交易市场项目 |  |  | 第 3 页 共 7 页
序号 | 项目编码 | 项目名称 | 项目特征描述 |  | 计量 单位 | 工程量 |  | 金额（元）
[8 empty] | 综合单价 | 合价
13 | 010505006001 | 梁模板 | 1、矩形梁模板 2.满足规范及设计图纸 |  | m2 | 15.79
14 | 010505011001 | 构造柱模板 | 1.构造柱模板 2.满足规范及设计图纸 |  | m2 | 9.79
15 | 010505012001 | 圈梁模板 | 1、圈梁模板 2.满足规范及设计图纸 |  | m2 | 51.2
16 | 010505012002 | 地圈梁模板 | 1、地圈梁模板 2.满足规范及设计图纸 |  | m2 | 73.02
17 | 010505008001 | 其他板模板 | 1、悬挑板模板 2.满足规范及设计图纸 |  | m2 | 31.72
18 | 010505008002 | 其他板模板 | 1、栏板模板 2.满足规范及设计图纸 |  | m2 | 59.39
19 | 010506005001 | 现浇混凝土梁钢筋-直筋 | 1.钢筋种类、规格:三级18 2.满足规范及设计图纸 |  | t | 2.19
20 | 010506005002 | 现浇混凝土梁钢筋-箍筋 | 1.钢筋种类、规格:三级8 2.满足规范及设计图纸 |  | t | 0.553
21 | 010506008001 | 现浇混凝土其他板钢筋-悬挑板 | 1.钢筋种类、规格:三级8 2.满足规范及设计图纸 |  | t | 0.048
22 | 010506008002 | 现浇混凝土其他板钢筋-悬挑板 | 1.钢筋种类、规格:三级10 2.满足规范及设计图纸 |  | t | 0.252
23 | 010506008003 | 现浇混凝土其他板钢筋-栏板 | 1.钢筋种类、规格:三级8 2.满足规范及设计图纸 |  | t | 0.169
24 | 010506010001 | 现浇混凝土二次结构钢筋-地圈梁 | 1.钢筋种类、规格:三级10 2.满足规范及设计图纸 |  | t | 0.669
本页小计
分部分项工程项目清单计价表
工程名称：原料检验车间-建筑与装饰工程 |  |  |  | 标段：商都县七台镇东坊子村农贸交易市场项目 |  |  | 第 4 页 共 7 页
序号 | 项目编码 | 项目名称 | 项目特征描述 |  | 计量 单位 | 工程量 |  | 金额（元）
[8 empty] | 综合单价 | 合价
25 | 010506010002 | 现浇混凝土二次结构钢筋箍筋-地圈梁 | 1.钢筋种类、规格:一级6 2.满足规范及设计图纸 |  | t | 0.17
26 | 010506010003 | 现浇混凝土二次结构钢筋-构造柱 | 1.钢筋种类、规格:三级12 2.满足规范及设计图纸 |  | t | 0.231
27 | 010506010004 | 现浇混凝土二次结构钢筋箍筋-构造柱 | 1.钢筋种类、规格:一级6 2.满足规范及设计图纸 |  | t | 0.062
28 | 010506017001 | 砌体工程内配钢筋 | 1.钢筋种类、规格:一级6 2.满足规范及设计图纸 |  | t | 0.573
屋面工程
29 | 010702003001 | 木檩 | 1.20粗檩 2.10粗木攒条 3.满足规范及设计图纸 |  | m3 | 16.37
30 | 010901001001 | 瓦屋面 | 1、苇帘 2、60mm厚草泥 3.满足规范及设计图纸 |  | m2 | 343.01
门窗工程
31 | 010802003001 | 防盗门 | 1.普通防盗门M1027 2.满足规范及设计图纸 |  | m2 | 24.3
32 | 010802001001 | 金属(塑钢)门 | 1、断桥门M0921 2.满足规范及设计图纸 |  | m2 | 3.78
33 | 010802001002 | 金属(塑钢)门 | 1、肯德基门 2.满足规范及设计图纸 |  | m2 | 13.2
34 | 010807001001 | 金属(塑钢)窗 | 1、单框双玻断桥内平开窗 2.满足规范及设计图纸 |  | m2 | 101.72
外墙面
本页小计
分部分项工程项目清单计价表
工程名称：原料检验车间-建筑与装饰工程 |  |  |  | 标段：商都县七台镇东坊子村农贸交易市场项目 |  |  | 第 5 页 共 7 页
序号 | 项目编码 | 项目名称 | 项目特征描述 |  | 计量 单位 | 工程量 |  | 金额（元）
[8 empty] | 综合单价 | 合价
35 | 011201001001 | 墙面一般抹灰 | 部位：墙面、栏板、悬挑板 1.15mm厚1：3水泥砂浆 2.满足规范及设计图纸 |  | m2 | 240.43
36 | 011404001001 | 墙面喷刷涂料 | 部位：墙面、栏板、悬挑板 1、外墙两遍涂料 2.满足规范及设计图纸 |  | m2 | 341.56
37 | 011001003001 | 保温隔热墙面 | 1、80厚挤塑板 2.满足规范及设计图纸 3.墙面 |  | m2 | 240.43
内墙面
38 | 011201001002 | 墙面一般抹灰 | 1.15mm厚1：3水泥砂浆 2.满足规范及设计图纸 |  | m2 | 554.74
39 | 011203003001 | 块料墙面 | 1.9厚1:3水泥砂浆 2.素水泥浆一道 3.3~4厚1:1水泥砂浆加水重20%建筑胶粘结层 4.4~5厚釉面砖，白水泥擦缝或填逢剂填缝 5.满足规范及设计图纸 |  | m2 | 85.86
40 | 011403003001 | 刮腻子 | 1.828腻子打底 2.921腻子一道 3.满足规范及设计图纸 |  | m2 | 554.74
地面
41 | 011102003001 | 块料楼地面 | 1.800*800块料地砖 2.30厚1:3干硬性水泥砂浆 3.60厚C15混凝土垫层 4.素土夯实 5.满足规范及设计图纸 |  | m2 | 251.75
本页小计
分部分项工程项目清单计价表
工程名称：原料检验车间-建筑与装饰工程 |  |  |  | 标段：商都县七台镇东坊子村农贸交易市场项目 |  |  | 第 6 页 共 7 页
序号 | 项目编码 | 项目名称 | 项目特征描述 |  | 计量 单位 | 工程量 |  | 金额（元）
[8 empty] | 综合单价 | 合价
42 | 011102003002 | 块料楼地面 | 1.300*300块料地砖 2.30厚1:3干硬性水泥砂浆 3.60厚C15混凝土垫层 4.素土夯实 5.满足规范及设计图纸 |  | m2 | 20.29
43 | 011105003001 | 块料踢脚线 | 1、规格800x130 2、5mm厚水泥砂浆粘贴 3.满足规范及设计图纸 |  | m | 232.48
吊顶
44 | 011302001001 | 平面吊顶天棚 | 1.轻钢龙骨，主龙骨间距900,次龙骨间距400,横撑龙骨间距400,主龙骨高度为50 2.PVC吊顶 3.满足规范及设计图纸 |  | m2 | 271.93
室外工程
45 | 010502029001 | 散水 | 1.60厚C20混凝土，上撒1:1水泥砂子压实赶光 2.300厚中粗砂垫层 3.150厚灰土垫层 4、素土夯实 5.满足规范及设计图纸 |  | m2 | 83.14
46 | 010201001001 | 换填垫层-台阶 | 1.300厚中砂防冻层 2.满足规范及设计图纸 |  | m3 | 3.51
47 | 010401008001 | 零星砌砖 | 1.砖砌台阶 2.满足规范及设计图纸 |  | m3 | 5.89
48 | 011107002001 | 石材台阶 | 1、水泥砂浆粘贴火烧板 2.满足规范及设计图纸 |  | m2 | 6.84
49 | 011102001001 | 石材楼地面-台阶平台 | 1、水泥砂浆粘贴火烧板 2.满足规范及设计图纸 |  | m2 | 4.86
本页小计
分部分项工程项目清单计价表
工程名称：原料检验车间-建筑与装饰工程 |  |  |  | 标段：商都县七台镇东坊子村农贸交易市场项目 |  |  | 第 7 页 共 7 页
序号 | 项目编码 | 项目名称 | 项目特征描述 |  | 计量 单位 | 工程量 |  | 金额（元）
[8 empty] | 综合单价 | 合价
零星工程
50 | 011207003001 | 成品隔断 | 1.卫生间生态板隔断 2.满足规范及设计图纸 |  | m2 | 13.99
51 | 011505001001 | 洗漱台 | 1、大理石洗漱台 2.满足规范及设计图纸 |  | m2 | 1.03
52 | 010809001001 | 窗台板 | 1.大理石窗台板 2.满足规范及设计图纸 |  | m2 | 11.41
本页小计
合 计

## 表E.2.3 材料暂估单价及调整表
材料暂估单价及调整表
工程名称：原料检验车间-建筑与装饰工程 |  |  |  |  | 标段：商都县七台镇东坊子村农贸交易市场项目 | [5 empty] | 第 1 页 共 1 页
序号 | 材料名称 | 规格型号 | 计量单位 | 数量 |  |  |  | 确认 |  |  |  | 调整金额（元） | 备注
|  |  |  | 数量 |  | 单价 （元） | 合价 （元） | 数量 | 单价 （元） | 合价 （元）
|  |  |  | A₁ |  | B₁ | C₁ | A₂ | B₂ | C₂ |  | D=C₂-C₁
本页小计 | [7 empty] | — | — |  |  |  | —
合 计 | [7 empty] | — | — |  |  |  | —
注：本表可由招标人填写“暂估单价”栏，并在备注栏说明拟用暂估价材料的清单项目，投标人应将上述材料暂估单价计入 工程量清单综合单价。

## 表E.3.1 措施项目清单计价表
措施项目清单计价表
工程名称：原料检验车间-建筑与装饰工程 |  |  | 标段：商都县七台镇东坊子村农贸交易市场项目 |  | 第 1 页 共 1 页
序号 | 项目编码 | 项目名称 |  | 工作内容 |  | 价格（元） | 备注
1 | 一 | 措施项目一
1.1 | 011601007 | 文明施工费
1.2 | 011601007001 | 文明施工与环境保护费
1.3 | 011601006001 | 临时设施费
1.4 | 011601010001 | 雨季施工增加费
1.5 | 011601014001 | 已完工程及设备保护费
1.6 | 01B001 | 工程定位复测费
1.7 | 011601013001 | 二次搬运费
2 | 二 | 措施项目二
本页小计 | [6 empty] | -
合 计 | [6 empty] | -
注：措施项目清单费用构成详见本标准表 E.3.2，大型机械进出场及安拆费用组成见本标准表 E.3.4。

## 表E.4.1 其他项目清单计价表
其他项目清单计价表
工程名称：原料检验车间-建筑与装饰工程 |  | 标段：商都县七台镇东坊子村农贸交易市场项目 |  |  |  | 第 1 页 共 1 页
序号 | 项目名称 |  | 暂估（暂定）金额（元） | 结算（确定）金额（元） | 调整金额± （元） |  | 备注
1 | 暂列金额 | [5 empty] | 详见本标准表 E.4.2
2 | 暂估价 |  | 80000
2.1 | 专业工程暂估价 |  | 80000 |  |  |  | 详见本标准表 E.4.3
2.2 | 材料暂估价
3 | 计日工 | [5 empty] | 详见本标准表 E.4.4
4 | 总承包服务费 | [5 empty] | 详见本标准表 E.4.5
5 | 材料检验试验费
6 | 建筑工程能效测评费
7 | 工程变更及现场签证
8 | 提前竣工（赶工补偿）
9 | 无负荷联合试运转费
10 | 停窝工损失费
11 | 施工期间未完工程保护费
12 | 企业自有工人培训管理费
13 | 建筑工人实名制费 | [5 empty] | 1.建设项目招标工期为1年的暂按57900元计入工程造价； 2.建设项目招标工期为2年的暂按99400元计入工程造价； 3.建设项目招标工期为3年及以上的暂按140900元计入工程造价。
14 | 安全生产计提费 | [5 empty] | 房屋建筑工程计提比例为3%，市政公用工程计提比例为1.5%。
15 | 人工增加费
合 计 |  |  | 80000 |  |  |  | -

## 表E.4.2 暂列金额明细表
暂列金额明细表
工程名称：原料检验车间-建筑与装饰工程 |  |  |  | 标段：商都县七台镇东坊子村农贸交易市场项目 |  |  | 第 1 页 共 1 页
序号 | 项目名称 | 计算基础 | 费率（%） |  | 暂定金额 （元） | 确定金额（元） |  | 调整金额± (元) | 备注
1 | 合同价格调整暂列金额
2 | 未确定工程暂列金额
3 | 未确定服务暂列金额
4 | 未确定其他暂列金额
本页小计 |  | - | -
合 计 |  | - | -
注：1 本表由招标人填写“暂定金额”总额，采用费率计价方式计算暂定金额的，应分别填写“计算基础”“费率”，并计算 填写“暂定金额”；采用总价计价方式计算暂定金额的，可直接填写“暂定金额”； 2 投标人应将上述暂定金额填写并计入投标总价； 3 结算时应按合同约定计算并填写“确定金额”。

## 表E.4.3 专业工程暂估价明细表
专业工程暂估价明细表
工程名称：原料检验车间-建筑与装饰工程 |  |  |  | 标段：商都县七台镇东坊子村农贸交易市场项目 |  |  |  | 第 1 页 共 1 页
序号 | 专业工程名称 | 暂估金额（元） |  |  |  | 确认金额（元） |  |  |  | 调整金额±（元） | 备注
|  | 不含税价格 | 增值税 |  | 含税价格 | 不含税价格 | 增值税 |  | 含税价格
|  | A₁ | B₁ |  | C₁ | A₂ | B₂ |  | C₂ | D=C₂-C₁
| 200吨地磅 | 73394.5 | 6605.5 |  | 80000
本页小计 |  | 73394.5 | 6605.5 |  | 80000 | [5 empty] | -
合计 |  | 73394.5 | 6605.5 |  | 80000 | [5 empty] | -
注：本表“暂估金额”由招标人填写，投标人应将“暂估金额”填写并计入投标总价。结算时应按合同约定的价格填写 “确认金额”。

## 表E.5.1 增值税计价表
增值税计价表
工程名称：原料检验车间-建筑与装饰工程 |  |  | 标段：商都县七台镇东坊子村农贸交易市场项目 |  | 第 1 页 共 1 页
序号 | 项目名称 | 计算基础说明 |  | 计算基础 |  | 税率(%) | 金额(元)
1 | 增值税 | 分部分项工程费+措施项目工程费+其他项目费-其中：专业工程暂估价 |  |  |  | 9
合 计