## 采购清单总表
序号 | 名称 | 规格型号 | 单位 | 数量
一 | 监控指挥中心设备及辐射探测门
1.1 | 升级监控指挥中心设备 |  | 项 | 1
1.1.1 | LCD显示单元 | 1.LCD液晶显示单元；工业级A+级面板； 2.尺寸：≥55英寸； 3.分辨率：≥1920×1080@60Hz（向下兼容）； 4.视角：178°（水平）/178°（垂直）； 5.响应时间：≤8ms (G to G）； 6.对比度：≥1200:1； 7.亮度：≥500cd/㎡； 8.物理拼缝：≤0.88mm； 9.输入接口：≥HDMI×1, DVI×1, VGA×1, CVBS×1, USB×1； 10.输出接口：≥HDMI×1, VGA×1, CVBS×1； 11.控制接口：≥RS232 IN×1，RS232 OUT×1； 12.功耗：≤192W； 13.电源要求：100～240VAC, 50/60Hz； 14.寿命：≥60000小时； 15.工作温度和湿度：≥0℃~40℃，10%～90%RH（无冷凝水） | 台 | 8
1.1.2 | 新型模块化支架 | 1.适用规模不宜超过3行，超过3行需特殊定制； 2.性价比高； 3.快速安装； 4.可标配物料； 5.支持现场扩容； 6.产品配置：左右上封板； 7.前开门/前封板，后留空； 8.材质：优质冷轧钢板（SPCC），材料厚度从T1.0-T5不等； 9.厚度：≥400mm； 10.表面处理：静电喷塑，涂层厚度>60微米； 11.后封板/后开门，前封板/前开门，拉杆长度，储物隔板可定制 | 台 | 8
1.1.3 | LCD屏底座 | 1.下单数量=行*列，与屏幕数量相同； 2.含屏厚度230—245mm； 3.支架均采用SPCC优质冷轧钢板； 4.表面采用静电喷塑工艺，喷塑固化温度180-210度，涂层厚度80-100微米，对高防腐要求产品还可选择阴极电泳底漆工艺，防腐耐锈； 5.颜色：黑色； 6.表面处理：静电喷塑； 7.材料：SPCC高强度钢板； 8.厚度：≥160mm+屏厚 | 个 | 4
1.1.4 | 解码器 | 1.高清视音频解码器，采用Linux操作系统，运行稳定可靠； 2.输入接口：支持一路VGA和一路DVI接入； 3.输出接口：支持8路HDMI，HDMI（可以转DVI-D）（奇数口）输出分辨率最高支持4K（3840*2160@30HZ）； 4.编码格式：支持H.265、H.264、MPEG4、MJPEG等主流的编码格式； 5.封装格式：支持PS、RTP、TS、ES等主流的封装格式； 6.音频解码：支持G.722、G.711A、G.726、G.711U、MPEG2-L2、AAC音频格式的解码； 7.解码能力：支持8路1200W，或16路800W，或24路500W，或40路300W，或64路1080P及以下分辨率同时实时解码； 8.画面分割：支持1、2、4、6、8、9、10、12、16、25、36画面分割显示； 9.网络接口：≥2光口，2电口； 10.音频接口：支持≥8路音频输出； 11.串行接口：≥一个标准232接口（RJ45）、≥一个标准485接口； 12.报警接口：≥8路报警输入，≥8路报警输出 | 台 | 1
1.1.5 | HDMI线 | 10M | 根 | 10
1.1.6 | 计算机 | 负责画面布局控制，图像分配 1.CPU：≥6核12线程，主频≥2.5GHz； 2.内存：≥16GB DDR4； 3.硬盘：≥512GB NVMe SSD； 4.显卡：独立显卡，显存≥4GB，支持≥2路数字视频输出； 5.网络接口：≥2个千兆电口； 6.接口：≥4个USB接口，含USB3.0≥2个； 7.预装正版操作系统； 8.工作温度：0℃～40℃； 9.具备与解码器、拼接屏控制软件的兼容能力。 | 台 | 1
1.1.7 | LED屏 | 500CM*50CM的LED屏，1.25P | 平方 | 2.5
1.1.8 | 功放 | 1. 标准2U高度、铝面板拉丝，高效的功率放大电路、功率输出强劲，电源消耗低，绿色环保； 2. 前面板精准增益控制，具有电源、信号、消波和保护的工作LED信号指示灯； 3. 后面板采用平衡的XLR输入和SPEAKON、线柱输出，并带有模式开关可以切换不同的工作模式； 4. 多种保护和警告功能：过载保护、短路保护、直流保护、过热保护； 5. 超强负载自适应功能，负载从1—16欧任意变化时，内部CPU通过浮点运算，自动调整功放模式，使输出稳定； 6. 立体声输出功率8Ω:≥450W2，4Ω:≥650W2，桥接功率8Ω:≥1200W； 7. 总谐波失真：≤0.1%，信噪比：≥100dB，频响范围：20Hz-20KHz； 8. 输入灵敏度选择开关（输入灵敏度0.77V、1.0V、1.5V三档可供选择，以适配合各种前级信号处理器）； 9. 悬浮/接地开关； 10. 直通/低通滤波器开关（低通20—180Hz） | 台 | 1
1.1.9 | 音响 | 1. 中纤板音箱材质，表面黑色点漆处理，多孔铁网罩； 2. 单元配置：≥10寸50芯170磁低音单元；≥1.3寸34芯高音单元； 3. 频响：65-20kHz； 4. 阻抗：8Ω； 5. 灵敏度：96dB； 6. 额定功率：≥300W； 7. 峰值：≥600W； 8. 最大声压级：122dB； 9. 覆盖角度（H×V）：≥80°（H）×50°（V）； 10. 连接方式：≥2xNL4 | 台 | 2
1.1.10 | NVR | 64路双LAN硬盘录像机 | 台 | 3
1.1.11 | 硬盘 | ≥8T硬盘 | 块 | 16
1.1.12 | 交换机 | ≥48口交换机 | 台 | 1
1.2 | 辐射探测门 | 1.伽马探测器指标： 2.伽马探测器：塑料闪烁体探测器 3.伽马探测器有效体积（单位：L）：≥15L 4.伽马探测器个数：≥2个 5.伽马探测能量范围：20~3000keV 6.中子探测器指标： 7.中子探测器：3He正比计数管 8.3He正比计数管尺寸（单位：mm）：φ50×1110 9.3He正比计数管个数：≥2个 10.中子探测能量范围：热中子~14MeV 11.其他指标： 12.标准监测通道尺寸：≥5m（宽）×3m（高） 13.误报警率：≤0.1% 14.标准通过速度：≥8km/h 15.工作环境温度：≥-40℃~55℃。 | 套 | 1
二 | 机动式车辆检查设备
2.1 | X-ray 成像子系统 | ≥320Kev | 套 | 1
2.2 | 探测器子系统 | 固体探测器 | 套 | 1
2.3 | 扫描装置子系统 | 1.轮式自行走车、自展开门架，门架可展开、折叠，被检车辆最大尺寸：宽度3m，高度4m； 2.具有机动能力，可快速转移到新的场所使用，设备到达场所后4个小时内投入正式运行； 3.检测时，被检车辆固定不动，设备在地面上自行走，实现侧照透视成像扫描。 | 套 | 1
2.4 | 扫描控子系统 | 系统运行控制方式：就地遥控/远端自动：扫描方式：慢检、快检（选项） | 套 | 1
2.5 | 数据与图像处理子系统 | 1.信息扫描采集、图像处理（整体显示、整体缩放、局部缩放、漫游、反频、伪彩色、伪彩色变换；边缘增强；滤波；线性/对数变换；直方图均衡化；镜像；可疑区标注和注释；图像格式转换等）、数据存储、查询、应用软件等。 | 套 | 1
2.6 | 辐射防护系统 | 1.设备自防护、安全联锁系统、声光报警、急停按钮 ▲2.符合标准：必须符合中华人民共和国《辐射型货物和（或）车辆检查系统》（GB/T 19211-2015）、《海关辐射型货物和（或）车辆检查系统 第1部分：通用要求》（HS/T 67.1-2021）、《货物/车辆辐射检查系统的放射防护要求》（GBZ 143-2015）、《电离辐射防护与辐射源安全基本标准》（GB18871-2002）等有关标准要求。辐射安全指标：（需提供公开发布的检测报告、产品认证证书等可验证的官方材料） 3.系统最大边界剂量率：2.5μSv/h， ▲4.车辆单次扫描吸收剂量：≤5μSv/次（扫描速度0.4m/s），（需提供公开发布的检测报告、产品认证证书等可验证的官方材料） 5.操作人员年有效辐射计量：≤2mSv 6.公众年有效剂量：≤0.2mSv 7.操作人员操作位置：周围剂量当量率≤1.0μSv/h | 套 | 1
2.7 | 车牌识别系统 | 同时支持中国车牌和俄罗斯车牌识别，国内车牌抓拍率≥99.9%、识别率≥99%，国外车牌识别率≥96% | 台 | 1
2.8 | 监控系统 | 球型摄像机2台、鱼眼摄像机3台、NVR 1台 | 套 | 1
2.9 | 广播系统 | 车载台、音柱、天线 | 套 | 1
2.10 | 计算机系统 | 1.CPU：≥6核心、12线程，主频≥2.5GHz，三级缓存≥18MB 2.内存：≥4G DDR４ 3.硬盘：≥1T（7200rpm） 4.显示器：≥21.5寸液晶显示器 | 台 | 2
2.11 | 其他 | 备件、工具及仪表 | 套 | 1
三 | 旅检进境大厅软硬件
3.1 | 人体夹藏远程检测系统 | 1.基于毫米波技术的视频型人体检查安检通道，具备多传感器融合与多模态AI识别能力，检查方式为动态通过式，被检人员无需停留、无需站定摆姿，以正常步行速度连续通过通道即可完成检查；采用全固态电子扫描成像，毫米波成像单元无机械旋转或往复运动部件。 具备多传感器融合与多模态AI识别能力； 2.扫描频率：≥20.8 -28GHz 3.可分辨空间分辨率：≥5mm； 4.成像方式：多探头阵列，可分辨空间分辨率≥5mm，六边形视频成像； 5.成像帧率：≥10帧/秒，实现视频级动态成像； 6.通行效率：≥600人/小时； 7.通道宽度：通道入口宽度≤0.8m；高≤2.1m； 8.占地面积：设备占地面积≤1.5m(L)*1.7m(W)（不包含坡道及电脑机箱等辅件）； 9.工作电压：220V50Hz； 10.额定功率：≤1500W； 11.设备部署于24小时供暖的通关大厅内，可满足0℃以上稳定运行要求采集的毫米波图像、国产毫米波设备 | 套 | 1
3.2 | 人脸识别系统 | 1.复用监控指挥中心已部署的人脸识别算法模块，仅需适配新场景 | 套 | 1
3.2.1 | 前端采集设备 | 1.主抓拍摄像机（部署于通道入口上方）； 2.传感器：≥1/1.8"ProgressiveScanCMOS； 3.有效像素：≥800万（3840×2160），支持三码流输出； 4.镜头：8—32mm电动变焦镜头，支持自动光圈； 5.最低照度：彩色0.002Lux@(F1.2,AGCON）； 6.黑白0.0002Lux@(F1.2,AGCON）； 7.宽动态：120dB真实宽动态，适应强光、逆光环境； 8.补光：支持补光； 9.智能功能：支持前端人脸检测； 10.接口：1个RJ4510M/100M自适应以太网口； 11.防护等级：IP67，适应口岸复杂环境。 | 台 | 1
3.2.2 | 边缘计算主机 | 1.CPU：性能不低于12核心、主频≥2.1GHz的国产或国际主流架构处理器； 2.GPU：≥12GB 显存，人脸比对≥1000 次 / 秒（用于人脸特征提取与比对加速）； 3.内存：≥32GB DDR4 3200MHz（预留扩展槽）； 4.存储系统：系统盘≥256GBNVMeSSD（读写速度≥3000MB/s），数据盘≥4TB企业级HDD（7200转，支持7×24小时工作）； 5.网络：双千兆网卡，支持网络冗余； 6.供电：≥500W80Plus金牌电源，支持断电保护； 7.机箱：2U机架式，含导轨，适配标准机柜； 8.性能指标：并发处理能力支持2路4K视频流实时分析，人脸库容量本地支持5万人脸特征库（可扩展），比对性能每秒≥1000次1:N比对，功耗满载≤500W | 台 | 1
3.2.3 | 交换机 | 8口POE交换机 | 台 | 1
3.2.4 | 安装辅材 | 安装辅材 | 项 | 1
3.2.5 | 算法部署与优化 | 开源算法二次开发、模型量化复用监控指挥中心已部署的人脸识别算法模块，仅需适配新场景 | 项 | 1
3.2.6 | 系统软件开发 | 视频接入、比对引擎、预警推送,复用现有接口 | 项 | 1
3.2.7 | 数据库建设 | 名单导入、索引构建 | 项 | 1
3.2.8 | 现场部署调试 | 设备安装、系统联调 | 项 | 1
3.3 | 智能审图系统 |  | 套 | 1
3.3.1 | 智能审图软件 | 一、系统关键性能指标 1.异物识别准确率≥80%，漏检率≤20%； 2.单张图像处理时间≤15秒； 3.支持并发处理单张图像处理时间≤10秒，日均处理图像能力≥5000张； 4.适配要求：适配现场设备的图像格式与传输协议。 二、核心技术体系： 1.辐射图像预处理技术：应采用图像配准与减影处理技术，消除背景干扰、增强关键区域特征；减影后图像PSNR≥40dB，边缘保持度≥90%； 2.智能审图技术：应基于深度学习算法，结合车牌号标签对比，实现异物定位；异物区域定位IOU≥0.75； 3.风险分级技术：自动判定低/中/高风险等级，低风险自动放行，中、高风险触发人工复核；风险分级准确率≥80%，高风险样本召回率≥80%； 4.工程化部署技术：应支持模型量化与并行推理加速，满足本项目实时性与高并发处理要求。 三、系统设计： 1.系统架构：采用分层架构，各层实现数据流畅对接； 2.功能模块：1）数据采集模块：延迟≤100ms，实时采集设备图像；2）图像预处理模块：实现灰度校正、噪声抑制、数据增强；3）智能审图模块：输出疑似异物区域；4）风险分级模块：自动评估风险等级；5）系统集成模块：与现有审像系统对接。 四、数据处理要求： 1.数据集构建：1）数据来源：覆盖现有设备图像，含空车、含异物场景，可采用TIP注入增强样本；2）数据标注：多级标注策略，标注内容含车体结构、异物区域、风险等级；3）数据划分：按设备和场景划分训练/验证/测试集，数据需脱敏处理； 2.数据预处理流程：1）灰度校正：调整灰度范围，减少辐射剂量波动影响；2）噪声抑制：滤波去除量子噪声和电子噪声；3）数据增强：旋转、缩放、对比度变换、模拟噪声等。 五、验收标准： 1.技术性能验收：1000张测试集异物识别准确率、召回率均＞80%； 2.功能完整性验收：系统需实现数据采集、预处理、算法识别、应用交互、外部对接所有设计功能，无缺失； 3.知识产权验收：需对自研算法模型、系统软件申请计算机软件著作权，核心技术申请发明专利。审图结果、风险等级数据实时同步海关、边检监管系统，作为客运车辆通关放行依据，数据交互采用国密SM2算法加密传输。 | 套 | 1
3.3.2 | 服务器 | 1.4U机架式服务器 2.CPU：≥2颗国产（32C/2.6） 3.内存：≥64G 4.系统盘：≥480G固态 5.数据盘：SAS机械≥62.4T/10K 6.RAID 阵列卡：配置阵列卡 7.电源：≥2*900W 8.网卡：≥4GE 9.加速卡：≥2张国产AI加速卡，单卡算力≥100TOPS INT8，显存≥96GB，支持主流深度学习框架（如PyTorch、TensorFlow） | 台 | 1
3.3.3 | 网络设备 | 万兆光/STACK、线材 | 台 | 1
3.4 | 智慧卫检通道 | 智能检疫查验通道应集成证件阅读模块、健康申报信息识别模块、红外测温模块、人脸采集识别模块、辐射探测模块、闸机模块、报警模块、指引显示模块、主控模块等，通过智能验放控制系统软件自动完成健康申报信息核验、预警、分流、拦截、及信息采集等功能，以及人员的放行、拦截、报警提示，旅客通关数据应自动上传旅通系统。 1.红外测温功能：实现旅客一对一精准测温数据绑定； 2.测温精度：±0.3℃； 3.健康申报码核验功能：自动核验旅客健康申报二维码，对异常情况进行文字和语音提示； 4.证件读取功能：支持护照（包括中国电子护照）、中国出入境通行证、中国边境地区出入境通行证等多种身份证件图像采集与信息识别； 5.通道状态指示：应具备通道状态指示功能，方便引导旅客操作和工作人员快速确认故障信息。 6.辐射探测功能： （1）实现伽马射线和中子探测。 （2）伽马探测器指标：NaI晶体伽马探测器。 （3）单个闪烁体有效体积：不低于0.2L。 （4）伽马探测器个数：不少于1个。 （5）中子探测器指标：3He正比计数管中子探测器。 （6）尺寸(单位mm)：不小于19×125；3He正比计数管个数1个。 （7）具有核素识别功能 7.人脸采集识别功能： （1）红外可见光双镜头一体化设计。 （2）红外视场角≥（水平）66°×（垂直）88°。 （3）具有人脸活体检测功能。 8.自动闸机功能： （1）开/关门时间≤0.4秒，且速度可调整； （2）闸机无故障运行次数MCBF≥300万次，且闸机单机无故障连续运行时间MTBF≥5000小时； （3）闸机系统通过72小时疲劳度测试，不低于500次。 （4）闸机单边参考尺寸：长1900mm~3000mm，宽210mm~230mm，高1100mm~1400mm，通道内空宽度700mm-1000mm（根据现场需求确定）。 （5）闸机机芯驱动类型：无减速机构直接驱动。 9.证件扫描核验功能：在通道入口扫描证件（护照、中国出入境通行证、中国边境地区出入境通行证），实现健康申报信息自动核验，体温正常且申报信息正常，闸门应自动打开，旅客通过后闸门自动关闭，系统形成通关数据上传旅通系统。 10.健康申报码扫描核验功能：在通道入口扫描已申报成功的健康申报二维码，实现健康申报信息自动核验，体温正常且申报信息正常，闸门应自动打开，旅客通过后闸门自动关闭，系统形成通关数据上传旅通系统。 | 条 | 2
四 | 系统开发
4.1 | 线上申报平台
4.1.1 | 线上申报平台与监管系统软件 | 1.安全性：支持国密算法加密传输与存储，符合网络安全等级保护二级要求，实现用户身份认证、权限分级管控、操作日志全审计。 2.公路客运车辆辅助管理模块：数据管理、业务管理、系统管理、统计分析、改造模块； 3.岸速通：进境旅客申报、进境旅客健康申报、出境旅客申报、出境旅客健康申报、进境车辆申报、出境车辆申报； 4.满洲里口岸单一窗口客线：进境旅客申报、进境旅客健康申报、出境旅客申报、出境旅客健康申报； 5.缓冲区数据交换平台：海关接收接口、海关发送接口。 | 套 | 1
4.1.2 | 国产化服务器 | 1.处理器：≥32C*2， 2.内存：≥16G*2， 3.硬盘：≥1.92TSSD*2， 4.电源：≥900W*2 | 台 | 2
4.1.3 | 数据库 | 国产化数据库 | 套 | 1
4.1.4 | 操作系统 | 国产操作系统 | 套 | 2
4.1.5 | 交换机 | ≥24个千兆电口，≥2个千兆光口 | 台 | 1
4.2 | 安全设备清单(小程序) |  | 项 | 1
4.2.1 | 安全信息防火墙系统 AISFWV4.0 | AISFWF480一体机全模块（V4.0）保外续保 | 套 | 1
4.2.2 | 安全信息防病毒系统 V7.0 | AISEdgeE180基本系统保外续保 | 套 | 1
4.2.3 | 安全防病毒网络版软件 V16.0-客户机防护基本系统 | 安全防毒墙网络版软件V16.0-客户机防护基本系统保外续保 | 点 | 50
4.2.4 | 安全防病毒网络版软件 V16.0-客户机防护基本系统 | 安全防毒墙网络版软件V16.0-服务器防护基本系统保外续保 | 点 | 7
4.2.5 | 安全终端安全管理系统 ADS-TSMV9.5 | YN00100基本系统保外续保 | 套 | 1
4.2.6 | 资产安全管理系统 | 2U机架式设备，默认配置≥4个千兆电口，≥2T硬盘存储空间，国产自主可控CPU，国产自主可控CPU≥8核16线程，主频≥2.2GHz，32G内存，冗余电源 功能模块要求： 1.资产测绘和管理功能 2.网站风险与威胁监测功能 3.主机漏洞扫描和漏洞管理功能 4.Web应用漏洞扫描和漏洞管理功能 5.内网蜜罐威胁监测功能 6.互联网威胁诱捕功能 7.服务器Agent安全防护功能 8.流量威胁分析功能 授权许可： 提供无授权限制的资产发现功能授权许可，资产包括主机和网站； 提供无授权限制的主机漏洞扫描和漏洞管理功能授权许可； 提供无授权限制的网站风险与威胁监测功能授权许可； 提供无授权限制的内网和互联网蜜罐诱捕功能授权许可； 提供300个授权的服务器Agent安全功能授权许可； 提供流量分析功能授权许可，流量性能不超过5G | 套 | 1
4.3 | 公路客运车牌识别抓拍系统 | 支持中俄蒙车牌识别，境内牌识别率≥98%，境外牌≥95%，响应时间≤300ms，IP66防护，硬件 镜头 AI识别工控机 交换机 AI识别软件 安装集成应用系统对接等 | 套 | 4
五 | 客运、货运通道检测检测设备
1 | 车底反藏匿检查机器人 | 1. 检测类型：应可对小型车辆、中大型客车、货车进行车底清晰拍照成像。 2. 视频器件：机器人本体机身顶部摄像头标称视场角度应不低于175°,扫描相机分辨率不低于2048像素*6000像素。 3.机器人本体机身顶部摄像头采集图像分辨率应大于或等于2560像素*1440像素。 4 ▲四轮驱动，应可全向运动，机器人本体最大行进速度≥1m/s，提供具备CMA或CNAS资质的第三方检测机构出具的检测报告。 5. 操控功能：支持通过显控终端软件远程遥控机器人本体的前进、后退、左转、右转。 6.▲运动灵活：机器人本体支持差速转向及左右平移。 7. 机器人本体显示屏应支持实时显示机器人机体内部温度、电压、电流、工作功耗及工作时长等信息。在操作终端上可以显示机器人本体剩余电池电量等信息。 8. ▲远程操控距离：≥80 米（空旷区域），提供具备CMA或CNAS资质的第三方检测机构出具的检测报告。 9 ▲自动避障：机器人应具备紧急情况下的自动避障功能，自动避障方位包括主机顶部、前部、左右侧及后部，提供具备CMA或CNAS资质的第三方检测机构出具的检测报告。 10. 电池应可更换: 机器人本体应采用主备双电池结构，并支持供电不间断自动切换供电电池。双电池均支持热插拔。电池支持手动拆卸和更换，无需使用专业工具。机器人本体配备两块电池，2块电池持续工作时间≥16h。 11.机器人本体应具备拓展接口，支持通过拓展接口接入云台相机及红外热成像相机。 12.路面适应性:可四级以上公路地面。 13.工作环境温度：≥-25℃～＋55℃；工作环境湿度：0-90%（不结露）。 | 台 | 3
2 | 操控终端 | 1.三防保护：应配置三防保护套，可手提把手及肩负式背带。 2.应采用护眼柔光屏，不低于2.5K超高清色域。 3.屏幕分辨率：不低于2560×1600。 4.显控终端屏幕：≥11英寸。 5.硬盘容量：≥512GB，图像存储≥12万幅。 6.内存容量：≥8GB。 7.CPU处理器：≥8核，最高主频≥2.8GHz配置。 | 台 | 3
3 | 机器人车底检查系统软件 | 1.应支持APP操控小车实时运动，应支持自动车底查验模式和手动控制车底查验模式2种工作方式。支持不少于2路摄像模组显示监控画面。 2 应支持通过机器人本体正前部摄像头采集车辆车牌信息并识别。支持自动车牌识别和手动车牌识别两种方式。 3 设备应支持通过调用显控终端自带相机对被扫描车辆周围环境、车顶、车内及驾乘人员、驾乘人员证件、车载货物等信息进行拍照并与当前查验记录进行关联保存。 4 应能提供备案信息及白黑名单功能。 5.设备应支持通过显控终端软件查询车辆底盘安全检查记录。手持终端可观察和记录对应车辆底盘高清全图信息、车牌信息等，支持按照车牌或者日期查询相关车辆的抓拍图和录像回放。支持彩色高清车辆底盘扫描图像完整显示与放缩等处理。 6.智能检查：设备应具备路径规划功能，应支持根据主机前部摄像头抓拍到的车头图像、车轮图像及主机前部雷达探测信息一键自动规划主机行进路径。将机器人本体置于本机中轴线与被检车辆中轴线小于或等于45°C夹角位置时，设备应支持根据主机前部摄像头抓拍到的车头图像、车轮图像及主机前部雷达探测信息一键自动调整行进方向并完成车辆底盘扫描。 7 机器人本体以0.8m/s的速度通过被检车辆底盘时，设备的车底图像采集率应达到≥98%。 8 设备应具备相同车牌当前扫描图像与历史扫描图像比对功能。支持联动调节图像画面大小及缩放，并支持单独缩放，支持对图像进行旋转。 9.应支持惯导简易查验模式(一次查验多辆纵排车辆)，扫描完当前车辆后通过自动识别下一辆车辆的轮胎等车辆特征并自动修正行进方向进行下一辆车辆的底盘扫描。 10. 被扫描车辆底盘相对较宽时，设备支持采用宽体车辆查验模式进行车辆底盘扫描，支持在车辆的相对偏左和相对偏右处分别进行一次扫描并呈现2次扫描的2张图像。 | 套 | 3
4 | 设备安全箱 | 1. 材质要求：应具有防水、防尘、防腐功能； 2.材质：高抗冲铝合金制。 | 套 | 3
5 | 其他配件 | 为机器人车上照明及相机镜头的透镜擦拭软布 | 项 | 3