## 汇总表
鄂托克前旗第二中学实验室实验设备采购清单
序号 | 产品名称 | 数量 | 单位 | 控制价总价（元）
1 | 物理电学实验室（40位） | 1 | 间 | 346480
2 | 物理探究实验室（40位） | 1 | 间 | 219280
3 | 物理准备室 | 1 | 间 | 58220
4 | 化学智能实验室（40位） | 1 | 间 | 541585
5 | 化学探究智能实验室（40位） | 1 | 间 | 537655
6 | 化学准备室 | 1 | 间 | 110260
7 | 通风化学药品室 | 1 | 间 | 95310
8 | 生物智能实验室（40位） | 1 | 间 | 434715
9 | 生物准备室 | 1 | 间 | 65810
10 | 废水处理设备 | 1 | 间 | 195000
控制价合计小写金额（元）： |  |  |  | 2604315

## 物理电学实验室（40位）
物理电学实验室（40位）
序号 | 设备名称 | 参数性质 | 规格及技术参数 | 数量 | 单位 | 预算单价 | 预算总价
一、基础设施
1 | 教师演示台（带升降） |  | 1、尺寸≥长2600*宽700*高800/1000mm，全钢结构； 2、台面：采用≥12mm厚抗倍特板，台面边缘用同质材料板双层加厚至≥24mm； 3、柜体：采用1.0mm（±0.2mm）冷轧钢板，采用二氧化碳保护焊焊接，边缘打磨处理，表面经酸洗、磷化及环氧树脂户外粉静电喷涂；整体讲台由2个独立的柜体组合而成，柜体中预留了教师主控电源位置； 4、布线布管：柜体预留敲落布水孔，柜内侧预留线孔中间档板链接两侧柜体，预留布线布管空间； 5、拉手：在柜门或抽屉正面上方处一体折弯而成； 6、门板及抽面：采用1.0mm（±0.2mm）冷轧钢板，组装式双色设计，经过喷涂处理； 7、铰链：六孔位合页，其中外沿四个孔位为椭圆形设计，方便在安装时门板的上下、左右调节，便于门板调节贴合柜身；合页外露杆柱采取全封焊圆弧打磨处理。 8、滑轨：三节重型滚珠滑轨； 9、固定桌脚：采用柜体内置PP塑料脚，可以调节高低； 10、桌面升降：控制器设有3个高度记忆调节，及自由高度，桌面下降过程受阻或压异物会自行回退防止夹； | 1 | 张 | 13500 | 13500
2 | 教师办公椅 |  | 1、规格：长640*宽640*高1160mm(±5%)； 2、面料：椅背采用透气网布，坐垫采用新板+密度棉+网布； 3、底盘：可360度旋转，气杆升降调节，镀铬金属脚架； 4、高靠背带有头枕，PP材质扶手。 | 1 | 张 | 480 | 480
3 | 物理学生实验台 |  | 1、规格：≥长1200*宽600*高780mm，采用全新铝钢中式拱桥设计； 2、面板：采用≥12mm厚抗倍特板；台面前端两角倒圆角，后端两角为直角（装配挡水条），无尖角，可避免学生碰伤； 3、挡水条：采用了PVC材质由模具挤出拉伸成型，有条长凹槽跟面板配合组合成一体； 4、上支架规格：≥25*25mm方管*长度1140mm采用钢型材一次性成型，材料表面经过防腐氧化处理和环氧树脂塑粉高温固化处理； 5、书包斗框架：≥高25mm*长255*宽1140mm，材料表面经过防腐氧化处理和环氧树脂塑粉高温固化处理； 6、书包斗：尺寸≥长400*宽260*高100mm,采用ABS塑料一次性注塑成型，底、面部加设加强筋，防止变形弯曲。可拆卸易于组装。中间设置内凹圆槽挂凳卡槽，便于收纳、放置实验凳。 7、扁管规格：≥长边100mm*短边30mm*长度1085mm采用钢型材一次性成型，跟两侧脚架立柱连接固定，材料表面经过防腐氧化处理和环氧树脂塑粉高温固化处理； 8、侧面脚架：使用3.0mm（±0.5mm）厚压铸铝一次成型，内壁包含加强筋，外观Y字形设计，下方有配合立柱安装。 9、下脚规格：≥长558*宽55*高160mm,壁厚：3.0mm（±0.5mm）压铸铝一次成型，内框采用多骨架布局，外观呈拱桥状，拱形长≥400mm,高≥85mm。立柱规格：≥100*40mm是由铝型材拉伸成型，跟上托架与下脚架配合固定，侧面凹槽，搭配PVC装饰条使用，组成工字形状。 | 20 | 张 | 1300 | 26000
4 | 多功能柱 |  | 1、规格：≥长310*宽220*高735mm； 2、整体由顶盖、面板、底座3部分组成； 3、顶盖跟底座使用PP料注塑成型，底座为四周圆弧角设计； 4、面板采用PVC材质，由模具挤出拉伸成型，外观为八边形，通过两块面板滑槽试配合组装成型。 | 20 | 个 | 260 | 5200
5 | 教师总电源 |  | 1、尺寸：≥长450*宽365*高120mm； 设计原理，方便教师多元化使用；电源主控台需与教师演示台一体化，密码开机管理功能。教师可在主控电源面板及智能无线移动工具，实现统一化智能管理教室； 2、显示及输入端选用10.1寸全触摸真彩安卓显示屏，智能一体化界面，所有功能均在触屏上操作完成，方便、简单； 3、直流输出0-36V/3A,最小分辨率0.1V，过流/短路保护，支持数字化调节、设置、切换交/直流电压、电流输出； 4、交流输出（50HZ正弦）0-36V/4A,最小分辨率1V，过流/短路保护。支持数字化调节、设置、切换交/直流电压、电流输出； 5、高压输出分为240V/150V/300V三档电流均为100mA； 6、9V 40A 大电流输出10秒自动断开，超出40A自动断开输出； 7、主控设有密码记忆功能、设有自动关闭学生电源功能，在忘记关闭设备系统情况下，可设置在3~30分钟内，自动结束教师端APP生命周期并关闭学生电源输出，可设置密码，可供不同教师使用，支持开机自动启动APP、锁定操作，支持刷卡及指纹等认证方式进入管理系统； 8、支持无线对教师电源、学生电源开关机设置；支持对学生电源进行开关机操作; 关闭学生电源输出，禁止学生操作; 支持设置学生电源的输出，使学生电源输出与教师电源输出一致，实时采集学生电源的操作和实验数据；支持学生通过实验电源上的提问按钮发起提问请求，几分钟之内只能提问1次； 9、具有智能语音提示功能，此功能可用独立控制开关打开和关闭，当语音提示功能打开后，主控台操作的时候会有语音提示，比如按下数字“1”，此时有语音播报“1”，再比如交流输出过载，会有语音提示“请注意，交流电压已过载保护”等，能对教师操作的每一步进行语音演示； 10、本系统支持对环境温度、湿度、甲醛气体、火光及烟雾进行实时监测，现场演示火光烟雾传感器操作； 11、可通过接收器采用传感器读取数据库内容，可进行教学动画，视频展示，等多媒体感官刺激教学； 12、带有扩展展台、电脑、银幕、投影、窗帘等多媒体控制系统； 13、支持安卓手机APP控制，学生220v四组、低压电源调节控制； 14、学生台控制：采用2.4G无线通讯技术，免去烦琐的地下布线，延长产品使用寿命，可锁定和控制学生台交直流0-36V电压输出；控制学生台A、B、C、D、E、F四组220v电压预留2组；接收来自学生台的举手信号。 | 1 | 个 | 7500 | 7500
6 | 学生桌面电源 |  | 1、尺寸：≥长1200*宽160*高170mm； 2、学生电源采用耐磨、耐腐蚀、耐高温（≤140℃）的PC亮光薄膜面板，学生电源的控制采用“电容式”触摸数字键盘，贴片元件生产技术，微电脑控制，采用≥1.54寸液晶显示电源学生交直流电压； 3、学生交流电源通过数字键盘直接选取1～30V电压，最小调节单元可达1V,额定电流2A，具有过载保护智能检测功能（电流高于过载点则自动保护，电流低于过载点则自动恢复至设定值）； 4、学生直流电源通过数字键盘直接选取，调节范围为1.5～30V，分辨率可达0.1V,额定电流2A，亦具有过载保护智能检测功能； 5、学生低压电源可接收老师发送的锁定信号，在锁定指示灯点亮后，学生只能接收老师输送的设定电源电压，学生无法操作，可避免学生误操作；老师没有发送锁定信号，学生则可动手操作； 6、220V交流输出为新国标五孔插座，带过载保护；铝合金外框安放于桌面。 | 20 | 个 | 950 | 19000
7 | 实验圆凳 |  | 1、凳脚材质：4个凳脚采用无缝钢管模具一次成型。全圆满焊接完成，结构牢固，经高温粉体烤漆处理。螺旋升降式，升降距离≥50mm，最高离地距离≥500mm。凳面直径≥315，高度450-500mm； 2、凳面材质：采用高密度ABS注塑。表面细纹压花，凳面底部镶嵌4枚螺纹，采用不锈钢螺丝与托盘固定； 3、脚垫材质：采用PP加耐磨纤维增强塑料。 | 40 | 张 | 170 | 6800
8 | 示范教学终端 |  | 整机一体设计，套件整体为≥1块集成触摸屏、≥2个高清摄像机、1 个 Android 操作系统为一体的终端，无任何外漏线材，非摄像机和平板电脑拼装而成；整体设计精简小巧，不影响教师正常的实验操作。 一、高清双摄 1、单关节折叠杆：采用单关节折叠杆，无需旋钮即可在任意角度悬停以调节主摄的高度； 2、主摄像头转动需支持上下转动≥130度； 3、主摄：主摄像头采用≥800万像素CMOS； 4、主摄支持从上往下拍摄，支持两轴摆动调整拍摄角度，每个转轴均具有阻尼设计，角度调整完成后，可保持固定角度和高度拍摄； 5、主摄镜头：支持激光TOF辅助微距自动聚焦；≥12倍光学变焦； 6、主摄镜头：具有物理按键，可以实现手动调节光学变焦和手动聚焦，可以锁定画面，便于教学过程的讲解 7、副摄：从正面拍摄特写操作，支持垂直滑动升降调整拍摄高度，调节范围为距离桌面25cm至距离桌面35cm（±1cm），且滑动升降具有阻尼设计，无需旋钮或卡扣即可在行程内保持保持任意固定高度； 二、硬件配置 1、CPU：采用 ≥6 核高性能 CPU；操作系统：相当于或优于Android 7.0/8.0/9.0；≥4GB RAM+32GB ROM； 2、具有 ≥11.6 寸 1080P 高清 IPS 触摸屏，支持任意角度翻折悬停，可活动角度≥ 100°。 3、同时支持DC供电、内置电池供电和POE供电三种模式，最高优先级采用DC充电，当DC供电丢失则自动使用POE供电，若无POE供电则自动切换内置电池供电，全过程无需重启，且完全不影响正常使用。 三、拓展接口 1、具有 HDMI、USB2.0、USB3.0、POE 网口、DC12~13V 宽电压充电口、typeC 调试口、reset 键、3.5 音频监听口； 2、支持通过 typeC 进行调试，将设备的操作界面实时显示在调试电脑 上；支持通过 USB 接口外接 USB 摄像机，进行多画面拓展。 3、预留无线模块接口，支持拓展终端机通过WIFI连接网络示教。 四、网络特性 设备自带流媒体服务，支持外部系统仅需和系统（相当于或优于Android）一个IP通信即可分别获得主摄和副摄的视频流。 五、内置软件 内置互动示教系统软件，满足日常示范教学功能需求。 | 1 | 套 | 13500 | 13500
9 | 智慧教学显示终端 |  | 1、整机屏幕边缘采用金属圆角包边防护，整机背板采用金属材质，有效屏蔽内部电路器件辐射。三拼接平面一体化设计，整体外观尺寸：宽≥4200mm，高≥1200mm。 2、整机屏幕采用86英寸UHD超高清液晶屏，显示比例16:9，分辨率3840*2160，对比度5000：1。 3、整机主副屏过渡平滑并在同一平面，中间无单独边框阻隔，主屏支持普通粉笔直接书写，两侧副屏可支持多种媒介（普通粉笔、液体粉笔、成膜笔）进行板书书写，副屏支持磁吸附功能，可以满足带有磁吸的板擦等教具进行吸附在副屏上。 4、▲整机画面对比度及色彩还原真实，画面细节及Gamma无损失，确保师生观看画面不会因显示损耗导致视觉偏差。（投标人或投标产品制造商须提供检测（测试）报告扫描件佐证（未提供或提供不全不得分）） 5、整机屏幕采用DC直流背光源，保证显示画面无频闪，有效避免视觉疲劳，呵护师生用眼健康。 6、▲整机支持全通道4K显示，全通道OSD菜单及整机内置系统均支持4K图像显示。（投标人或投标产品制造商须提供检测（测试）报告扫描件佐证（未提供或提供不全不得分）） 7、▲整机支持纸质护眼模式，可以在任意通道任意画面任意软件所有显示内容下实现画面纹理的实时调整；支持纸质纹理：牛皮纸、素描纸、水彩纸、水纹纸、宣纸；支持透明度调节；支持色温调节。纸质护眼模式下，显示画面各像素点灰度不规则，减少背景干扰。（投标人或投标产品制造商须提供检测（测试）报告扫描件佐证（未提供或提供不全不得分）） 8、整机屏幕采用零贴合工艺，减少显示面板与玻璃间的偏光、散射，画面显示更加清晰通透、可视角度更广，整机透光率≥90%。 9、▲整机表面采用全物理防眩光钢化玻璃，钢化玻璃采用低反射防眩光（AGLR）技术，吸光率7%，有效防止眩光的同时还能吸收部分环境光，进一步降低环境光对显示的干扰，保障在明亮教室中暗场画面的清晰显示。（投标人或投标产品制造商须提供检测（测试）报告扫描件佐证（未提供或提供不全不得分）） 10、整机具备至少6个前置物理按键，包括三合一电源按键，设置、音量加、音量减、录屏、护眼、主页、信源通道，其中含2个可自定义功能按键。 11、整机支持通过前置面板物理按键一键启动录屏功能，可将屏幕中显示的课件、音频内容与人声同时录制。 12、▲整机支持在节能状态下通过长按电源键进入还原界面，可点击屏幕选择安卓系统还原、OPS还原以及正常启动选项，具备提示和退出选项，还原操作时需通过密码验证，有效避免误操作。（投标人或投标产品制造商须提供检测（测试）报告扫描件佐证（未提供或提供不全不得分）） 13、整机前置3路USB输入接口（包含1路Type-C、2路USB），前置USB接口支持Android、Windows双系统读取外接移动存储设备，接口具备明显的丝印标识。 14、前置Type-C接口，支持通过不带转换转置的外部线缆，实现外接电脑信号的接入显示，显示分辨率可达到4K@ 60Hz。 15、▲前置Type-C接口支持65W快充，可以给教学平板、教学笔记本、手机等进行快速充电。（投标人或投标产品制造商须提供检测（测试）报告扫描件佐证（未提供或提供不全不得分）） 16、整机内置非独立的摄像头，摄像头与整机采用一体化设计，摄像头拍摄像素数≥3200万，对角角度≥145度，水平角度≥125度，摄像头可用于远程巡课、二维码扫描等功能。 17、整机内置8阵列麦克风，麦克风拾音距离≥12米，拾音角度≥180°。 18、整机内置2.2声道音响系统，额定总功率60W，有效满足课堂视听需求。 19、整机内置双WiFi6无线网卡，支持蓝牙Bluetooth 5.4标准。 20、▲整机内置的蓝牙及Wi-Fi模块支持便捷拆除及恢复，确保特殊应用场景下的信息安全。（投标人或投标产品制造商须提供检测（测试）报告扫描件佐证（未提供或提供不全不得分）） 21、整机具备智能手势识别功能，在任意通道下，可通过五指长按屏幕，实现熄屏和唤醒屏幕的功能；可识别五指上、下、左、右方向手势滑动调用相应功能，支持将各手势滑动方向自定义设置为主页、降半屏、批注、锁屏、经典护眼、纸质护眼、多任务、无操作等。 22、▲整机具备分级降屏（1/3、1/2）功能，用户可以根据使用情况自行选择降1/3或者1/2屏。（投标人或投标产品制造商须提供检测（测试）报告扫描件佐证（未提供或提供不全不得分）） 23、▲整机教学桌面支持画报轮播功能，通过主页快捷入口可自定义轮播内容、轮播间隔、播放时间等，助力校园文化建设。（投标人或投标产品制造商须提供检测（测试）报告扫描件佐证（未提供或提供不全不得分）） 24、整机支持与AI数字人开启任意话题的对话，包括不限于：学科问答、故事接龙、猜谜语。 25、采用电容触控技术，支持Windows系统中进行不低于40点触控，支持在Android系统中进行40点或以上触控。 26、触摸响应时间≤4ms，触摸书写延迟≤15ms。支持Windows、Mac Os及国产化操作系统外置电脑接入时，无需安装触摸驱动。 27、整机嵌入式安卓系统版本不低于Android 14，内存≥4GB，存储空间≥32GB，并具备内存可扩展设备，根据需要可升级至2T。 28、ops模块：搭载i5十二代或以上CPU；内存：8GB DDR4笔记本内存或以上配置；硬盘：256GB或以上SSD固态硬盘。 29、▲整机嵌入式安卓系统下主界面、菜单、图标、文字均为4K超高清显示，显示细腻、清晰度高。（投标人或投标产品制造商须提供检测（测试）报告扫描件佐证（未提供或提供不全不得分）） 30、整机内置硬件自检工具（非第三方工具），可一键进行硬件系统自动检测，对系统内存空间、存储空间、WIFI状态、OPS状态、本机温度、光感、触摸系统等提供直观的状态提示。 31、▲嵌入式Android操作系统下，内置电子视力表软件，支持通过触摸方式进行视力检测，助力校园近视防控工作开展。（投标人或投标产品制造商须提供检测（测试）报告扫描件佐证（未提供或提供不全不得分）） 32、软件采用备授课一体化设计，具有备课模式及授课模式，提供教师云存储空间功能，教师可在个人云空间中上传存储互动课件、云教案和其他教学资源。 33、软件具备语文、英语、数学、化学、几何、地理、物理等不少于16种学科工具。 34．借助大模型功能辅助教师备课。可以进行学科自由问答、备课助手、图片生成、图片或文档的文字提取、阅读总结、解题等功能；不限制对话次数。自由对话中接入了运动推理模型的AI工具大模型。 35、课堂活动工具提供多种课堂活动设计模板，包括判断对错、趣味分类、趣味选择3种课堂活动，丰富老师的课堂教学。课堂活动支持设置答题时间、是否随机、是否播放音效，支持智能生题、AI生题。 36、在线资源包含名校、名师、统编版教材三大类。名校不少于300所，覆盖不少于27个省份，涵盖小初高学段，包括语文、数学、英语、物理、化学、生物、政治、历史、地理等多个学科。不少于400+份教学资源，包含教案、学案、课件、习题、试卷、教学成果等分类。名师600+份教学资源，涵盖语文、数学、英语、物理、化学、生物、政治、历史、地理等多个学科，覆盖小初高学段。所有资源支持在线下载 37、模拟实验支持调取数学、物理、化学、生物共4个学科的模拟实验，总计包含不低于89个实验，实验支持即时交互，授课下支持全屏显示。 38、软件内置国家公共资源平台，中小学、职业教育、高等教育等入口，支持将网页通过超链接形式插入到课件，支持专题教育（党史学习、宪法法制、品德教育等）。 39、用户可在授课模式下打开三个窗口，分别为板书、课件、课本三个窗口，互不干扰，支持自由切换，同时满足教师调用学科工具、板书、讲解等不同格式课件的需求。 40、软件内置国家公共资源平台，中小学、职业教育、高等教育等入口，支持将网页通过超链接形式插入到课件，支持专题教育（党史学习、宪法法制、品德教育等）。 41、授课模式下支持手机端app与windows端的互动，支持手机翻页，批注，切换课件，照片、视频上传，投屏等功能。 42、▲后台管理系统提供在线数字文化内容资源，系统内置不少于8000+艺术资源、党建资源及校园文化宣传资源，并提供在线更新。（投标人或投标产品制造商须提供检测（测试）报告扫描件佐证（未提供或提供不全不得分）） | 5 | 台 | 24500 | 122500
10 | 辅材及安装服务 |  | 1.专业连接件、室内电线、网线、控制线等。 2.缠绕管、转接头、水晶头、金属软管、弯头、三通等。 3.吊卡、膨胀螺栓、胶布、胶带、焊锡丝、玻璃胶、扎带、定位片等。 4.设备搬运、安装。 5.系统调试。 | 1 | 项 | 19500 | 19500
二、系统集成
11 | 线路改造服务 |  | 1.实验室电路系统改造； 2.实验室网络改造。 | 1 | 项 | 14000 | 14000
12 | 环境改造服务 |  | 1、旧建筑组件拆除、清运 2、铝方通吊顶。 3、整间教室墙面处理。 4、整间教室地面自流平处理，地胶铺地。 5、整间教室窗帘 6、灯光改造 | 1 | 项 | 98500 | 98500
小计 | [6 empty] | 346480

## 物理探究实验室（40位）
物理探究实验室（40座）
序号 | 设备名称 | 参数性质 | 规格及技术参数 | 数量 | 单位 | 预算单价 | 预算总价
一、基础设施
1 | 教师演示台（带升降） |  | 1、尺寸≥长2600*宽700*高800/1000mm，全钢结构； 2、台面：采用≥12mm厚抗倍特板，台面边缘用同质材料板双层加厚至≥24mm； 3、柜体：采用1.0mm（±0.2mm）冷轧钢板，采用二氧化碳保护焊焊接，边缘打磨处理，表面经酸洗、磷化及环氧树脂户外粉静电喷涂；整体讲台由2个独立的柜体组合而成，柜体中预留了教师主控电源位置； 4、布线布管：柜体预留敲落布水孔，柜内侧预留线孔中间档板链接两侧柜体，预留布线布管空间； 5、拉手：在柜门或抽屉正面上方处一体折弯而成； 6、门板及抽面：采用1.0mm（±0.2mm）冷轧钢板，组装式双色设计，经过喷涂处理； 7、铰链：六孔位合页，其中外沿四个孔位为椭圆形设计，方便在安装时门板的上下、左右调节，便于门板调节贴合柜身；合页外露杆柱采取全封焊圆弧打磨处理。 8、滑轨：三节重型滚珠滑轨； 9、固定桌脚：采用柜体内置PP塑料脚，可以调节高低； 10、桌面升降：控制器设有3个高度记忆调节，及自由高度，桌面下降过程受阻或压异物会自行回退防止夹； | 1 | 张 | 13000 | 13000
2 | 教师办公椅 |  | 1、规格：长640*宽640*高1160mm(±5%)； 2、面料：椅背采用透气网布，坐垫采用新板+密度棉+网布； 3、底盘：可360度旋转，气杆升降调节，镀铬金属脚架； 4、高靠背带有头枕，PP材质扶手。 | 1 | 张 | 480 | 480
3 | 物理中央实验台（8人） |  | 1、规格：≥长2400*宽1200*高780mm，采用全新铝钢中式拱桥设计； 2、面板：采用≥12mm厚抗倍特板；无尖角，可避免学生碰伤； 3、上支架规格：≥25*25mm方管*长度1140mm采用钢型材一次性成型，材料表面经过防腐氧化处理和环氧树脂塑粉高温固化处理； 4、书包斗框架：≥高25mm*长255*宽1140mm，材料表面经过防腐氧化处理和环氧树脂塑粉高温固化处理； 5、书包斗：尺寸≥长400*宽260*高100mm,采用ABS塑料一次性注塑成型，底、面部加设加强筋，防止变形弯曲。可拆卸易于组装。中间设置内凹圆槽挂凳卡槽，便于收纳、放置实验凳。 6、扁管规格：≥长边100mm*短边30mm*长度1085mm采用钢型材一次性成型，跟两侧脚架立柱连接固定，材料表面经过防腐氧化处理和环氧树脂塑粉高温固化处理； 7、侧面脚架：使用3.0mm（±0.5mm）厚压铸铝一次成型，内壁包含加强筋，外观Y字形设计，下方有配合立柱安装。 8、下脚规格：≥长558*宽55*高160mm,壁厚：3.0mm（±0.5mm）压铸铝一次成型，内框采用多骨架布局，外观呈拱桥状，拱形长≥400mm,高≥85mm。立柱规格：≥100*40mm是由铝型材拉伸成型，跟上托架与下脚架配合固定，侧面凹槽，搭配PVC装饰条使用，组成工字形状。 | 5 | 张 | 6500 | 32500
4 | 多功能柱 |  | 1、规格：≥长310*宽220*高735mm； 2、整体由顶盖、面板、底座3部分组成； 3、顶盖跟底座使用PP料注塑成型，底座为四周圆弧角设计； 4、面板采用PVC材质，由模具挤出拉伸成型，外观为八边形，通过两块面板滑槽试配合组装成型。 | 20 | 个 | 260 | 5200
5 | 教师总电源 |  | 1、尺寸：≥长405*宽405*高100mm，装置在主控台组合柜内，采用PVC薄膜面板，微电脑控制，轻触按钮开关； 2、输入电压：220v±10%； 3、教师电源：交流输出1-30V,调节单元1V/档，额定电流6A，过载保护：超过105%额定电流自动保护。轻触开关直选输出电压，高精度数字电压电流表显示，显示误差：交流电压1%，交流电流1%； 4、直流输出:1.3-30V，调节单元0.1V/档，键盘直选电压控制方式，额定电流6A，过载保护：超过105%额定电流自动保护。高精度数字电压电流表显示，显示误差：直流电压0.5%，直流电流0.5%。 | 1 | 个 | 2200 | 2200
6 | 学生桌面电源 |  | 1、尺寸：≥长196*宽84*高54mm，单独安装在桌面上方，盒体为PC塑料模具注塑一次成型，面板与台面呈160°夹角； 2、面板采用PVC薄膜面板，轻触按钮开关。单片机控制数码管显示交直流电压、电流； 3、输入电压：220v±10%； 4、交流输出：1-30V，最小调节单元可达1V,额定电流2A,数字电压电流表实时显示，具有过载保护智能检测功能（电流高于过载点则自动保护，电流低于过载点则自动恢复至设定值）； 5、直流输出：1.3-30V，调节单元0.1V一档,额定电流2A，数字电压电流表实时显示。具有过载保护智能检测功能（电流高于过载点则自动保护，电流低于过载点则自动恢复至设定值）。 | 20 | 个 | 680 | 13600
7 | 实验圆凳 |  | 1、凳脚材质：4个凳脚采用无缝钢管模具一次成型。全圆满焊接完成，结构牢固，经高温粉体烤漆处理。螺旋升降式，升降距离≥50mm，最高离地距离≥500mm。凳面直径≥315，高度450-500mm； 2、凳面材质：采用高密度ABS注塑。表面细纹压花，凳面底部镶嵌4枚螺纹，采用不锈钢螺丝与托盘固定； 3、脚垫材质：采用PP加耐磨纤维增强塑料。 | 40 | 张 | 170 | 6800
8 | 示范教学终端 |  | 整机一体设计，套件整体为≥1块集成触摸屏、≥2个高清摄像机、1 个 Android 操作系统为一体的终端，无任何外漏线材，非摄像机和平板电脑拼装而成；整体设计精简小巧，不影响教师正常的实验操作。 一、高清双摄 1、单关节折叠杆：采用单关节折叠杆，无需旋钮即可在任意角度悬停以调节主摄的高度； 2、主摄像头转动需支持上下转动≥130度； 3、主摄：主摄像头采用≥800万像素CMOS； 4、主摄支持从上往下拍摄，支持两轴摆动调整拍摄角度，每个转轴均具有阻尼设计，角度调整完成后，可保持固定角度和高度拍摄； 5、主摄镜头：支持激光TOF辅助微距自动聚焦；≥12倍光学变焦； 6、主摄镜头：具有物理按键，可以实现手动调节光学变焦和手动聚焦，可以锁定画面，便于教学过程的讲解 7、副摄：从正面拍摄特写操作，支持垂直滑动升降调整拍摄高度，调节范围为距离桌面25cm至距离桌面35cm（±1cm），且滑动升降具有阻尼设计，无需旋钮或卡扣即可在行程内保持保持任意固定高度； 二、硬件配置 1、CPU：采用 ≥6 核高性能 CPU；操作系统：相当于或优于Android 7.0/8.0/9.0；≥4GB RAM+32GB ROM； 2、具有 ≥11.6 寸 1080P 高清 IPS 触摸屏，支持任意角度翻折悬停，可活动角度≥ 100°。 3、同时支持DC供电、内置电池供电和POE供电三种模式，最高优先级采用DC充电，当DC供电丢失则自动使用POE供电，若无POE供电则自动切换内置电池供电，全过程无需重启，且完全不影响正常使用。 三、拓展接口 1、具有 HDMI、USB2.0、USB3.0、POE 网口、DC12~13V 宽电压充电口、typeC 调试口、reset 键、3.5 音频监听口； 2、支持通过 typeC 进行调试，将设备的操作界面实时显示在调试电脑 上；支持通过 USB 接口外接 USB 摄像机，进行多画面拓展。 3、预留无线模块接口，支持拓展终端机通过WIFI连接网络示教。 四、网络特性 设备自带流媒体服务，支持外部系统仅需和系统（相当于或优于Android）一个IP通信即可分别获得主摄和副摄的视频流。 五、内置软件 内置互动示教系统软件，满足日常示范教学功能需求。 | 1 | 套 | 13500 | 13500
9 | 辅材及安装服务 |  | 1.专业连接件、室内电线、网线、控制线等。 2.缠绕管、转接头、水晶头、金属软管、弯头、三通等。 3.吊卡、膨胀螺栓、胶布、胶带、焊锡丝、玻璃胶、扎带、定位片等。 4.设备搬运、安装。 5.系统调试。 | 1 | 项 | 19500 | 19500
二、系统集成
10 | 线路改造服务 |  | 1.实验室电路系统改造； 2.实验室网络改造。 | 1 | 项 | 14000 | 14000
11 | 环境改造服务 |  | 1、旧建筑组件拆除、清运 2、铝方通吊顶。 3、整间教室墙面处理。 4、整间教室地面自流平处理，地胶铺地。 5、整间教室窗帘 6、灯光改造 | 1 | 项 | 98500 | 98500
小计 | [6 empty] | 219280

## 物理准备室
物理准备室
序号 | 设备名称 | 参数性质 | 规格及技术参数 | 数量 | 单位 | 预算单价 | 预算总价
一、基础设施
1 | 物理准备实验台 |  | 1、规格：≥长2400*宽1200*高800mm； 2、材质：台面采用≥12mm厚抗倍特板； 3、柜体：采用1.0mm（±0.1mm）厚钢板，柜体表面环氧树脂粉末静电喷涂，整体由2个双柜双门双抽屉，2个单柜单门单抽屉柜体独组合而成； 4、滑轨：≥16寸专用滑轨； 5、合页：采用阻尼铰链，开闭弧度115度； 6、脚垫：采用柜体内置可调ABS脚垫， 7、可调节拉手：在柜门或抽屉正面上方处一体折弯而成。 | 1 | 张 | 8800 | 8800
2 | 教师办公台 |  | 1、规格：≥长1400*宽600*高780mm； 2、结构：全木结构，桌身装有三个抽屉，一扇木制门； 3、材质：面板采用25mm（±1mm）厚双贴面生态板制作； 4、台身采用16mm（±1mm）厚双贴面生态板制作；截面采用PVC封边； 5、脚垫：采用PP材质，模具注塑一次成型。 | 1 | 张 | 1340 | 1340
3 | 教师办公椅 |  | 1、规格：长640*宽640*高1160mm(±5%)； 2、面料：椅背采用透气网布，坐垫采用新板+密度棉+网布； 3、底盘：可360度旋转，气杆升降调节，镀铬金属脚架； 4、高靠背带有头枕，PP材质扶手。 | 1 | 张 | 480 | 480
4 | 仪器推车 |  | 1．规格：680mm×460mm×800mm。不锈钢材料制。 2．仪器车应分为2层，层间距不小于300mm。 3．车架用直径不小于Φ19mm、壁厚不小于1mm的不锈钢管制成，高不低于800mm。 4．车架脚安装有不小于Φ50mm、厚15mm转动灵活的万向轮。 5．车隔板为不薄于1mm的不锈钢制成，四周安装有约30mm高的挡板。 6．整车安装好后应载重50Kg，应运行平稳，不得变形、摇晃、松动。 | 2 | 辆 | 850 | 1700
5 | PP仪器柜 |  | 1、尺寸≥长1000*宽500*高2000mm； 2、柜体组件（侧板、顶板、柜门）采用pp材质一次性注塑成型，内设加强筋，耐酸碱及有机溶剂。榫卯连接结构； 3、柜体上部为PP材质镶装玻璃对开门，下部也为PP材质镶装玻璃对开门，柜门中间、顶部、底部的对开式把手既能满足开门需要又能作为玻璃固定件，内设PP改性塑料活动隔板，卡槽式灵活隔断； 4、柜门：≥长950mm*宽465mm，柜门厚30mm（±1mm），内嵌4mm（±0.2mm）厚钢化玻璃，伸缩式PP旋转门轴，四角圆弧倒角，内侧弧形圆边，把手：采用PP材质隐形拉手，材料表面经过防腐氧化处理和纯环氧树脂塑粉高温固化处理，层板：≥长930mm*宽400mm，采用PP改性材料增加强度，注塑模一次性成型，带横向13根加强筋，承重力强，可上下调换； 5、背板：≥长930mm*宽310mm，由6块PP背板组成，采用机器压制成型，满足背板硬度要求； 6、底座高100mm（±2mm），上下板都为50mm（±2mm），重要部位加厚处理。 | 8 | 个 | 2350 | 18800
6 | 辅材及安装服务 |  | 1.专业连接件、室内电线、网线、控制线等。 2.缠绕管、转接头、水晶头、金属软管、弯头、三通等。 3.吊卡、膨胀螺栓、胶布、胶带、焊锡丝、玻璃胶、扎带、定位片等。 4.设备搬运、安装。 | 1 | 项 | 3900 | 3900
二、系统集成
7 | 线路改造服务 |  | 1.准备室电路系统改造。 | 1 | 项 | 3700 | 3700
8 | 环境改造服务 |  | 1、准备室墙面处理。 2、准备室地面自流平处理，地胶铺地。 3、准备室室窗帘。 4、灯光改造。 | 1 | 项 | 19500 | 19500
小计 | [6 empty] | 58220

## 化学智能实验室（40位）
化学智能实验室（40位）
序号 | 设备名称 | 参数性质 | 规格及技术参数 | 数量 | 单位 | 预算单价 | 预算总价
一、基础设施
1 | 智能控制箱 |  | 1、规格：≥长550*宽205*高900mm； 2、外壳：正面配置全触摸钢化玻璃； 3、采用厚1.0mm（±0.2mm）冷轧钢板冲压成型制作，表面经耐酸碱环氧树脂喷涂处理； 4、内置中央处理器一套、总空气开关断路器一组、紧急控制系统一套，ARM架构,通讯采用总线设计，有线网络，内有通讯模块、塔吊控制模块、学生电源控制模块、照明控制模块、窗帘控制模块、给水控制模块、通风系统控制模块、实验桌挡板升降控制模块、实验室环境参数控制模块。可选配无线数据采集模块,实现APP实验室管理控制； 5、主要参数指标为： （1）输入额定电压：三相380V，±15%； （2）输入额定频率：50/60 HZ； （3）控制方式：空间电压矢量控制； （4）输出频率：0.10~400.0 HZ； （5）过载能力：150% 额定电流； （6）保护功能：输入缺相、输入欠压、直流过压、过载等； （7）通讯控制系统：采用RS485通讯控制。 | 1 | 套 | 14800 | 14800
2 | 控制器 |  | 1、塔吊升降控制； 2、考试挡板控制； 3、塔吊给水控制； 4、废水控制； 5、塔吊照明控制； 6、多功能学生电源控制（锁定/开放）； 7、排风变频控制； 8、教室环境控制：（选配功能：照明、电源、窗帘）； 9、教室环境监控（温度/湿度、PM2.5、CO、CO2等）。 | 1 | 套 | 32500 | 32500
3 | 控制屏 |  | 1、尺寸：≥10英寸液晶触摸显示屏，集中控制显示系统。可显示操作执行各分项分页控制； 2、可显示系统设置、系统初始化、权限管理、分级密码保护、分组设置等功能； 3、可显示塔吊通风控制：触摸数字无级变频控制，可精确控制通风量； 4、可显示塔吊供水控制：集中控制整室给水； 5、可显示塔吊照明控制：老师与学生照明可独立分别控制； 6、可显示塔吊电源控制：控制学生DC/AC电源； 7、可显示塔吊升降控制：集中控制和分组控制； 8、可显示升降桌控制：集中控制屏风升降； 9、可显示教室环境控制：照明、电源、窗帘； 10、可显示教室环境监控：温度/湿度、PM2.5、CO、CO2等； 11、可显示塔吊出现异常时的报警通知与故障提示，实时报警页面有故障排除方法指引； 12、可显示塔吊使用帮助界面使用说明。 | 1 | 块 | 6200 | 6200
4 | 远程控制系统 |  | 1、智能网关通讯：手机二维码+4G ； 2、能显示当前PM2.5、CO、CO2和相对湿度等； 3、使用能锁定或开放学生低压电源的控制，可调整交、直流的电压； 4、使用同时控制给水、废水、通风、照明、电源、塔吊升降、桌子屏风升降、窗帘等开启与关闭。 | 1 | 套 | 6200 | 6200
5 | 主体框架-1 |  | 1、主体规格：≥长1600*宽600*高270mm； 2、架身规格：≥长1595*宽370*高265mm，整体采用1.0mm（±0.2mm）厚冷轧钢板，经激光雕刻，数控折弯焊接成型，整骨架为直通结构，通口规格：≥宽325*高225mm,中心位置顶部开有≥φ160mm通风孔，周边有4个≥φ5mm小孔作为固定件用，表面经环氧树脂粉末喷涂高温固化处理； 3、内置组合固定件：采用1.0mm（±0.2mm）冷轧钢板，数控折弯焊接成型，便于组装拆卸检修等； 4、左右侧板规格：≥长1600*高265*宽110mm，采用1.0mm（±0.2mm）冷轧钢板，数控折弯焊接成型，整体为三边形设计，带有3个圆弧角，长面设有敲落孔，可选择性安装设备；两侧尾端固定了高强度内六角螺丝连接，便于组装及拆卸，易碰撞处全部采用倒圆角，金属表面经环氧树脂粉末喷涂高温固化处理； 5、塔吊两侧堵头采用ABS材质，规格：≥长600*宽270*高60mm； 6、顶部检修口全部采用1.0mm（±0.2mm）冷轧钢板，高强度内六角螺丝连接，便于组装及拆卸，易碰撞处全部采用倒圆角，金属表面经环氧树脂粉末喷涂高温固化处理； 7、塔吊吊架：尺寸≥长390*宽310mm，角铁材质，高度以现场测量为准，塔吊吊顶装饰盖采用ABS材质。 | 4 | 套 | 11000 | 44000
6 | 塔吊升降模块-1 （含升降电机） |  | 1、规格：≥长390*宽300*高830mm，升降行程≤500mm； 2、外筒规格：≥长325*宽225*高600mm,采用1.2mm（±0.2mm）冷轧钢板，数控折弯焊接成型，内有凹形固定滑槽，便于内外筒配合滑动，表面经环氧树脂粉末喷涂高温固化处理； 3、内筒规格：≥长298*宽200*高600mm ,采用1.2mm（±0.2mm）冷轧钢板，数控折弯焊接成型，内有凹形固定滑槽,便于内外筒配合滑动，表面经环氧树脂粉末喷涂高温固化处理； 4、塔吊升降模块：采用双推杆电机配置，垂直升降行程≤500mm，满足不同楼层高度的安装； 5、升降设有光电行程开关升降限位。 | 6 | 套 | 3850 | 23100
7 | 主体框架-2 |  | 1、主体规格：≥长865*宽600*高270mm； 2、架身规格：≥长865*宽370*高265mm，整体采用1.0mm（±0.2mm）冷轧钢板，经激光雕刻，数控折弯焊接成型，整骨架为直通结构，通口规格：≥宽325*高225mm,中心位置顶部开有≥φ160mm通风孔，周边有4个≥φ5mm小孔作为固定件用，表面经环氧树脂粉末喷涂高温固化处理； 3、内置组合固定件：采用1.0mm（±0.2mm）冷轧钢板，数控折弯焊接成型，便于组装拆卸检修等； 4、左右侧板规格：≥长865*高265*宽110mm，采用1.0mm（±0.2mm）冷轧钢板，数控折弯焊接成型，整体为三边形设计，带有3个圆弧角，长面设有敲落孔，可选择性安装设备；两侧尾端固定了高强度内六角螺丝连接，便于组装及拆卸，易碰撞处全部采用倒圆角，金属表面经环氧树脂粉末喷涂高温固化处理； 5、塔吊两侧堵头采用ABS材质，规格：≥长600*宽270*高60mm； 6、顶部检修口全部采用1.0mm（±0.2mm）冷轧钢板，高强度内六角螺丝连接，便于组装及拆卸，易碰撞处全部采用倒圆角，金属表面经环氧树脂粉末喷涂高温固化处理； 7、塔吊吊架：尺寸≥长390*宽310mm，角铁材质，高度以现场测量为准，塔吊吊顶装饰盖采用ABS材质。 | 3 | 套 | 7500 | 22500
8 | 塔吊升降模块-2 （含升降电机） |  | 1、规格：≥长390*宽300*高830mm，升降行程≤500mm； 2、外筒规格：≥长325*宽225*高600mm,采用1.2mm（±0.2mm）冷轧钢板，数控折弯焊接成型，内有凹形固定滑槽，便于内外筒配合滑动，表面经环氧树脂粉末喷涂高温固化处理； 3、内筒规格：≥298*200*600mm ,采用1.2mm（±0.2mm）冷轧钢板，数控折弯焊接成型，内有凹形固定滑槽,便于内外筒配合滑动，表面经环氧树脂粉末喷涂高温固化处理； 4、塔吊升降模块：采用双推杆电机配置，垂直升降行程≤500mm，满足不同楼层高度的安装； 5、升降设有光电行程开关升降限位。 | 1 | 套 | 3800 | 3800
9 | 防漏快接头 |  | 1、快接头：采用PP材料，注塑模具一体成型，高精度装配，成品使用时无溢漏、可快速安装接头，该接头具有自动闭锁功能（供水过程中拔掉接头时没有污水流出），以响声确认安全连接。 | 22 | 对 | 380 | 8360
10 | 水管 |  | 1.规格：4分管，材料：采用原生态橡胶(耐磨、防爆耐压纤维编织网) | 22 | 条 | 100 | 2200
11 | 给排水水泵 |  | 1、零压自吸、垂直吸程3米、每分钟流量不小于15L、内部主要部件采用氟橡胶； 2、强力排空，通水通电后自动排空气； 3、电机采用全铜永磁电机。 | 11 | 套 | 950 | 10450
12 | 三联水嘴 |  | 1、规格：≥长240*宽160*高550mm； 2、采用加厚铜质材料； 3、高亮度环氧树脂涂层； 4、陶瓷阀芯可90°旋转； 5、特制鹅颈管可360°旋转； 6、可拆卸铜质水嘴； 7、底部增加过滤网，过滤水中杂质。 | 11 | 个 | 240 | 2640
13 | 下水密封装置及给排水配件 |  | 1、连接管、转接头、钢丝管、弯头、三通等。 | 1 | 项 | 6250 | 6250
14 | 塔吊通风组件 |  | 1.伸缩通风φ50mm*4，110mm*1，材料：尼龙网布抗腐蚀、耐酸碱、高温、阻燃，可任意拉长/伸缩/弯曲，按压不变形； 2.PVC管道含φ110直通、三通、堵盖、φ110转φ50异径平面四通，管道耐酸碱、耐腐蚀，适用于废气排放及输送； | 7 | 套 | 380 | 2660
15 | 电源 |  | 1、尺寸：≥长196*宽84*高54mm； 2、面板采用PVC薄膜面板，轻触按钮开关。单片机控制数码管显示交直流电压、电流； 3、输入电压：220v±10%； 4、交流输出：1-30V，最小调节单元可达1V,额定电流2A,数字电压电流表实时显示，具有过载保护智能检测功能（电流高于过载点则自动保护，电流低于过载点则自动恢复至设定值）； 5、直流输出：1.3-30V，调节单元0.1V一档,额定电流2A，数字电压电流表实时显示。具有过载保护智能检测功能（电流高于过载点则自动保护，电流低于过载点则自动恢复至设定值）。 | 21 | 套 | 660 | 13860
16 | 塔吊照明 |  | 1、色温：常规色温：自然光（NW）4000-4500K； 2、使用寿命：≥50000小时； 3、无不良眩光、无频闪； 4、启动无延时，通电即亮。 | 11 | 套 | 120 | 1320
17 | USB面板插座 |  | 1、配有多功能220V插孔和USB 5V 2.4A 电源插孔； 2、面板选用PC料，韧性高，高冲击力，阻燃性能强； 3、插座铜片使用锡磷青铜，导电性能高。 | 21 | 套 | 200 | 4200
18 | 网口插座 |  | 1、配有1个网口接头插孔； 2、选用阻燃效果好，耐高温，高绝缘性材质，耐磨，不变形； 3、携带可开启保护门。 | 21 | 套 | 25 | 525
19 | 教师演示台（带升降） |  | 1、尺寸≥长2600*宽700*高800/1000mm，全钢结构； 2、台面：采用12.7mm（±0.5mm）厚、四周加厚至25.4mm（±1mm）厚实芯理化板； 3、柜体：采用1.0mm（±0.2mm）冷轧钢板，采用二氧化碳保护焊焊接，边缘打磨处理，表面经酸洗、磷化及环氧树脂户外粉静电喷涂；整体讲台由2个独立的柜体组合而成，柜体中预留了教师主控电源位置； 4、布线布管：柜体预留敲落布水孔，柜内侧预留线孔中间档板链接两侧柜体，预留布线布管空间； 5、拉手：在柜门或抽屉正面上方处一体折弯而成； 6、门板及抽面：采用1.0mm（±0.2mm）冷轧钢板，组装式双色设计，经过喷涂处理； 7、铰链：六孔位合页，其中外沿四个孔位为椭圆形设计，方便在安装时门板的上下、左右调节，便于门板调节贴合柜身；合页外露杆柱采取全封焊圆弧打磨处理。 8、滑轨：三节重型滚珠滑轨； 9、固定桌脚：采用柜体内置PP塑料脚，可以调节高低； 10、桌面升降：控制器设有3个高度记忆调节，及自由高度，桌面下降过程受阻或压异物会自行回退防止夹； | 1 | 张 | 13500 | 13500
20 | 教师办公椅 |  | 1、规格：长640*宽640*高1160mm(±5%)； 2、面料：椅背采用透气网布，坐垫采用新板+密度棉+网布； 3、底盘：可360度旋转，气杆升降调节，镀铬金属脚架； 4、高靠背带有头枕，PP材质扶手。 | 1 | 张 | 480 | 480
21 | 台式洗眼器 |  | 1、规格：≥高335mm； 2、采用台面安装方式，可抽起； 3、洗眼喷头：有过滤泡棉，具有防尘功能； 4、控水阀采用黄铜制作，经高亮度环氧树脂涂层处理，阀门可自动关闭； 5、供水软管：采用≥2m不锈钢软管； 6、公称压力：≥0.4MPA； 7、密封压力：≥0.45MPA； 8、流量L/min：>10； 9、工作压力:0.2~0.4MPA。 | 1 | 套 | 650 | 650
22 | 化学学生实验台 |  | 1、规格：≥长1200*宽600*高780mm，采用全新铝钢中式拱桥设计； 2、面板：台面采用≥20mm厚实芯黑色坯体烧制陶瓷板； 3、挡水条：采用了PVC材质由模具挤出拉伸成型，有条长凹槽跟面板配合组合成一体； 4、上支架规格：≥25*25mm方管*长度1140mm采用钢型材一次性成型，材料表面经过防腐氧化处理和环氧树脂塑粉高温固化处理； 5、书包斗框架：≥高25mm*长255*宽1140mm，材料表面经过防腐氧化处理和环氧树脂塑粉高温固化处理； 6、书包斗：尺寸≥长400*宽260*高100mm,采用ABS塑料一次性注塑成型，底、面部加设加强筋，防止变形弯曲。可拆卸易于组装。中间设置内凹圆槽挂凳卡槽，便于收纳、放置实验凳。 7、扁管规格：≥长边100mm*短边30mm*长度1085mm采用钢型材一次性成型，跟两侧脚架立柱连接固定，材料表面经过防腐氧化处理和环氧树脂塑粉高温固化处理； 8、侧面脚架：使用3.0mm（±0.5mm）厚压铸铝一次成型，内壁包含加强筋，外观Y字形设计，下方有配合立柱安装。 9、下脚规格：≥长558*宽55*高160mm,壁厚：3.0mm（±0.5mm）压铸铝一次成型，内框采用多骨架布局，外观呈拱桥状，拱形长≥400mm,高≥85mm。立柱规格：≥100*40mm是由铝型材拉伸成型，跟上托架与下脚架配合固定，侧面凹槽，搭配PVC装饰条使用，组成工字形状。 | 20 | 张 | 1300 | 26000
23 | 实验圆凳 |  | 1、凳脚材质：4个凳脚采用无缝钢管模具一次成型。全圆满焊接完成，结构牢固，经高温粉体烤漆处理。螺旋升降式，升降距离≥50mm，最高离地距离≥500mm。凳面直径≥315，高度450-500mm； 2、凳面材质：采用高密度ABS注塑。表面细纹压花，凳面底部镶嵌4枚螺纹，采用不锈钢螺丝与托盘固定； 3、脚垫材质：采用PP加耐磨纤维增强塑料。 | 40 | 张 | 170 | 6800
24 | 水柜 |  | 1、产品规格：≥长500*宽600*高1100mm； 2、滴水架：采用pp材料，≥415*75*292，塑料注塑模一次性成型，表面光面处理； 3、水槽盖：采用pp材料，≥长495*宽595*高92mm，塑料注塑模一次性成型，表面光面处理； 4、水槽规格：≥长435*宽340*深245mm，采用PP材料，壁厚4mm（±0.5mm），塑料注塑模一次性成型四周有10mm（±0.5mm）高挡水沿，内带溢水口； 5、主体：采用实验室专用1.0mm（±0.2mm）厚冷轧钢板材质板折弯冲压形成，拐角设有圆角； 6、门板：采用实验室专用1.0mm（±0.2mm）厚冷轧钢板材质板折弯冲压形成，两侧设有圆角； 7、拉手：采用ABS材料，内嵌卡式结构； 8、脚垫：采用塑胶脚垫。 | 11 | 个 | 1750 | 19250
25 | 万向吸风罩 |  | 1、关节：高密度PP材质，可360°旋转调节方向； 2、关节密封圈：高密度橡胶； 3、关节连接杆：304不锈钢； 4、关节松紧旋钮：高密度PP材质，内嵌不锈钢轴承，与关节连接杆锁合； 5、气流调节阀：手动调节外部阀门旋钮； 6、拱形集气罩：直径≥200mm，高密度PC透明材料制成； 7、伸缩导管：直径≥50mm铝合金； 8、固定底座：模具压铸一体成型。 | 21 | 套 | 1860 | 39060
26 | 紧急喷淋装置 |  | 1、水压要求：0.2至0.4MPa之间2。 2、使用介质：是生活用水。 3、进水管尺寸：常见的尺寸为1-1/4〞。 4、使用环境温度：一般要求在0℃以上2。 5、废水流向：现场必须有下水道或废水收集池。 6、供水方式：连续供水 7、环境化学品要求：能够抵抗酸、碱、盐和油类及强腐蚀化学品物质的腐蚀。 8、操作便利性：紧急喷淋设备易于操作，单人即可完成操作，无需他人协助。 10、9、连接标准：洗眼器管件螺纹必须符合国际标准。 11、管件材料：采用不锈钢304，厚度不低于3mm2。 12、密封性能：管件密封部件必须承受1MPa保持10分钟时间，没有泄漏2。 13、工作压力：0.2—0.4Mpa2。 14、密封压力：为0.8Mpa2。 | 1 | 套 | 4080 | 4080
27 | 示范教学终端 |  | 整机一体设计，套件整体为≥1块集成触摸屏、≥2个高清摄像机、1 个 Android 操作系统为一体的终端，无任何外漏线材，非摄像机和平板电脑拼装而成；整体设计精简小巧，不影响教师正常的实验操作。 一、高清双摄 1、单关节折叠杆：采用单关节折叠杆，无需旋钮即可在任意角度悬停以调节主摄的高度； 2、主摄像头转动需支持上下转动≥130度； 3、主摄：主摄像头采用≥800万像素CMOS； 4、主摄支持从上往下拍摄，支持两轴摆动调整拍摄角度，每个转轴均具有阻尼设计，角度调整完成后，可保持固定角度和高度拍摄； 5、主摄镜头：支持激光TOF辅助微距自动聚焦；≥12倍光学变焦； 6、主摄镜头：具有物理按键，可以实现手动调节光学变焦和手动聚焦，可以锁定画面，便于教学过程的讲解 7、副摄：从正面拍摄特写操作，支持垂直滑动升降调整拍摄高度，调节范围为距离桌面25cm至距离桌面35cm（±1cm），且滑动升降具有阻尼设计，无需旋钮或卡扣即可在行程内保持保持任意固定高度； 二、硬件配置 1、CPU：采用 ≥6 核高性能 CPU；操作系统：相当于或优于Android 7.0/8.0/9.0；≥4GB RAM+32GB ROM； 2、具有 ≥11.6 寸 1080P 高清 IPS 触摸屏，支持任意角度翻折悬停，可活动角度≥ 100°。 3、同时支持DC供电、内置电池供电和POE供电三种模式，最高优先级采用DC充电，当DC供电丢失则自动使用POE供电，若无POE供电则自动切换内置电池供电，全过程无需重启，且完全不影响正常使用。 三、拓展接口 1、具有 HDMI、USB2.0、USB3.0、POE 网口、DC12~13V 宽电压充电口、typeC 调试口、reset 键、3.5 音频监听口； 2、支持通过 typeC 进行调试，将设备的操作界面实时显示在调试电脑 上；支持通过 USB 接口外接 USB 摄像机，进行多画面拓展。 3、预留无线模块接口，支持拓展终端机通过WIFI连接网络示教。 四、网络特性 设备自带流媒体服务，支持外部系统仅需和系统（相当于或优于Android）一个IP通信即可分别获得主摄和副摄的视频流。 五、内置软件 内置互动示教系统软件，满足日常示范教学功能需求。 | 1 | 套 | 13500 | 13500
二、实验室通风系统
28 | 风机及控制系统 |  | 包括风机、变频调整控制器、控制器电箱、控制线路及开关等 一、风机 1、结构：塑料离心式风机，功率：7.5KW，风量：10602-19053m³/h，风压：1450-884Pa，噪音：≤71dB(A)。，转速约：1450 R/MIN； 2、每台通风设备都可以独立操作，相互之间不受影响。 3、气流组织合理，排气顺畅，无气味溢出、气体排放符合国家规定排放标准。 二、变频调整控制器 5.5Kw、五位数码显示及状态指示灯、频率控制、具有过载保护功能； 1、恒转制控制，输出平稳； 2、自动稳压输出，输出短路保护； 3、抗干扰能力强 三、变频调速器电箱 ≥w300*d400*h200mm，全钢材质。 四、电源控制线路及开关 380V三相四线电源线，铜芯线BVR-500/2.5//4.0/6.0 | 1 | 套 | 15000 | 15000
29 | 风机安装辅材 |  | 一、风机水泥石台： ≥长1500*宽1500*高150mm，实际尺寸以现场测量为准定制。 二、风机进口入消声器 采用优质PVC板经加工后一次性成型，直径与风机入口一致。 三、风机出入口变径节 采用优质PVC板经加工后一次性成型。 四、减震器 强力弹性橡胶减振（4支） 五、防雨帽 采用优质PVC板经加工后一次性成型。 | 1 | 套 | 10800 | 10800
30 | 通风管道及配件 |  | 一、室外通风管道及配件 、材质：UPVC 2、主管道壁厚为≥6mm 3、400mm 4、配件：风管抱箍，弯头、变径、直接、管卡等 二、室内通风管道及配件 1.φ160PVC管、φ250PVC管、φ315PVC管 2.弯头、变径、直接、管卡、吊卡、膨胀螺栓 | 1 | 套 | 31500 | 31500
31 | 辅材及安装服务 |  | 1.专业连接件、室内电线、网线、控制线等。 2.缠绕管、转接头、水晶头、金属软管、弯头、三通等。 3.吊卡、膨胀螺栓、胶布、胶带、焊锡丝、玻璃胶、扎带、定位片等。 4.设备搬运、安装。 5.系统调试。 | 1 | 项 | 23400 | 23400
三、系统集成
32 | 线路改造服务 |  | 1.实验室室内外通风系统改造； 2.实验室上下水系统改造； 3.实验室电路系统改造； 4.实验室网络改造。 | 1 | 项 | 33500 | 33500
33 | 环境改造服务 |  | 1、旧建筑组件拆除、清运 2、铝方通吊顶。 3、整间教室墙面处理。 4、整间教室地面自流平处理，地胶铺地。 5、整间教室窗帘 6、灯光改造 | 1 | 项 | 98500 | 98500
小计 | [6 empty] | 541585

## 化学探究智能实验室（40位）
化学探究智能实验室（40位）
序号 | 设备名称 | 参数性质 | 规格及技术参数 | 数量 | 单位 | 预算单价 | 预算总价
一、基础设施
1 | 智能控制箱 |  | 1、规格：≥长550*宽205*高900mm； 2、外壳：正面配置全触摸钢化玻璃； 3、采用厚1.0mm（±0.2mm）冷轧钢板冲压成型制作，表面经耐酸碱环氧树脂喷涂处理； 4、内置中央处理器一套、总空气开关断路器一组、紧急控制系统一套，ARM架构,通讯采用总线设计，有线网络，内有通讯模块、塔吊控制模块、学生电源控制模块、照明控制模块、窗帘控制模块、给水控制模块、通风系统控制模块、实验桌挡板升降控制模块、实验室环境参数控制模块。可选配无线数据采集模块,实现APP实验室管理控制； 5、主要参数指标为： （1）输入额定电压：三相380V，±15%； （2）输入额定频率：50/60 HZ； （3）控制方式：空间电压矢量控制； （4）输出频率：0.10~400.0 HZ； （5）过载能力：150% 额定电流； （6）保护功能：输入缺相、输入欠压、直流过压、过载等； （7）通讯控制系统：采用RS485通讯控制。 | 1 | 套 | 14800 | 14800
2 | 控制器 |  | 1、塔吊升降控制； 2、考试挡板控制； 3、塔吊给水控制； 4、废水控制； 5、塔吊照明控制； 6、多功能学生电源控制（锁定/开放）； 7、排风变频控制； 8、教室环境控制：（选配功能：照明、电源、窗帘）； 9、教室环境监控（温度/湿度、PM2.5、CO、CO2等）。 | 1 | 套 | 32500 | 32500
3 | 控制屏 |  | 1、尺寸：≥10英寸液晶触摸显示屏，集中控制显示系统。可显示操作执行各分项分页控制； 2、可显示系统设置、系统初始化、权限管理、分级密码保护、分组设置等功能； 3、可显示塔吊通风控制：触摸数字无级变频控制，可精确控制通风量； 4、可显示塔吊供水控制：集中控制整室给水； 5、可显示塔吊照明控制：老师与学生照明可独立分别控制； 6、可显示塔吊电源控制：控制学生DC/AC电源； 7、可显示塔吊升降控制：集中控制和分组控制； 8、可显示升降桌控制：集中控制屏风升降； 9、可显示教室环境控制：照明、电源、窗帘； 10、可显示教室环境监控：温度/湿度、PM2.5、CO、CO2等； 11、可显示塔吊出现异常时的报警通知与故障提示，实时报警页面有故障排除方法指引； 12、可显示塔吊使用帮助界面使用说明。 | 1 | 块 | 6200 | 6200
4 | 远程控制系统 |  | 1、智能网关通讯：手机二维码+4G ； 2、能显示当前PM2.5、CO、CO2和相对湿度等； 3、使用能锁定或开放学生低压电源的控制，可调整交、直流的电压； 4、使用同时控制给水、废水、通风、照明、电源、塔吊升降、桌子屏风升降、窗帘等开启与关闭。 | 1 | 套 | 6200 | 6200
5 | 主体框架-1 |  | 1、主体规格：≥长1600*宽600*高270mm； 2、架身规格：≥长1595*宽370*高265mm，整体采用1.0mm（±0.2mm）厚冷轧钢板，经激光雕刻，数控折弯焊接成型，整骨架为直通结构，通口规格：≥宽325*高225mm,中心位置顶部开有≥φ160mm通风孔，周边有4个≥φ5mm小孔作为固定件用，表面经环氧树脂粉末喷涂高温固化处理； 3、内置组合固定件：采用1.0mm（±0.2mm）冷轧钢板，数控折弯焊接成型，便于组装拆卸检修等； 4、左右侧板规格：≥长1600*高265*宽110mm，采用1.0mm（±0.2mm）冷轧钢板，数控折弯焊接成型，整体为三边形设计，带有3个圆弧角，长面设有敲落孔，可选择性安装设备；两侧尾端固定了高强度内六角螺丝连接，便于组装及拆卸，易碰撞处全部采用倒圆角，金属表面经环氧树脂粉末喷涂高温固化处理； 5、塔吊两侧堵头采用ABS材质，规格：≥长600*宽270*高60mm； 6、顶部检修口全部采用1.0mm（±0.2mm）冷轧钢板，高强度内六角螺丝连接，便于组装及拆卸，易碰撞处全部采用倒圆角，金属表面经环氧树脂粉末喷涂高温固化处理； 7、塔吊吊架：尺寸≥长390*宽310mm，角铁材质，高度以现场测量为准，塔吊吊顶装饰盖采用ABS材质。 | 5 | 套 | 11000 | 55000
6 | 塔吊升降模块-1 （含升降电机） |  | 1、规格：≥长390*宽300*高830mm，升降行程≤500mm； 2、外筒规格：≥长325*宽225*高600mm,采用1.2mm（±0.2mm）冷轧钢板，数控折弯焊接成型，内有凹形固定滑槽，便于内外筒配合滑动，表面经环氧树脂粉末喷涂高温固化处理； 3、内筒规格：≥长298*宽200*高600mm ,采用1.2mm（±0.2mm）冷轧钢板，数控折弯焊接成型，内有凹形固定滑槽,便于内外筒配合滑动，表面经环氧树脂粉末喷涂高温固化处理； 4、塔吊升降模块：采用双推杆电机配置，垂直升降行程≤500mm，满足不同楼层高度的安装； 5、升降设有光电行程开关升降限位。 | 5 | 套 | 3850 | 19250
7 | 主体框架-2 |  | 1、主体规格：≥长865*宽600*高270mm； 2、架身规格：≥长865*宽370*高265mm，整体采用1.0mm（±0.2mm）冷轧钢板，经激光雕刻，数控折弯焊接成型，整骨架为直通结构，通口规格：≥宽325*高225mm,中心位置顶部开有≥φ160mm通风孔，周边有4个≥φ5mm小孔作为固定件用，表面经环氧树脂粉末喷涂高温固化处理； 3、内置组合固定件：采用1.0mm（±0.2mm）冷轧钢板，数控折弯焊接成型，便于组装拆卸检修等； 4、左右侧板规格：≥长865*高265*宽110mm，采用1.0mm（±0.2mm）冷轧钢板，数控折弯焊接成型，整体为三边形设计，带有3个圆弧角，长面设有敲落孔，可选择性安装设备；两侧尾端固定了高强度内六角螺丝连接，便于组装及拆卸，易碰撞处全部采用倒圆角，金属表面经环氧树脂粉末喷涂高温固化处理； 5、塔吊两侧堵头采用ABS材质，规格：≥长600*宽270*高60mm； 6、顶部检修口全部采用1.0mm（±0.2mm）冷轧钢板，高强度内六角螺丝连接，便于组装及拆卸，易碰撞处全部采用倒圆角，金属表面经环氧树脂粉末喷涂高温固化处理； 7、塔吊吊架：尺寸≥长390*宽310mm，角铁材质，高度以现场测量为准，塔吊吊顶装饰盖采用ABS材质。 | 1 | 套 | 7500 | 7500
8 | 塔吊升降模块-2 （含升降电机） |  | 1、规格：≥长390*宽300*高830mm，升降行程≤500mm； 2、外筒规格：≥长325*宽225*高600mm,采用1.2mm（±0.2mm）冷轧钢板，数控折弯焊接成型，内有凹形固定滑槽，便于内外筒配合滑动，表面经环氧树脂粉末喷涂高温固化处理； 3、内筒规格：≥298*200*600mm ,采用1.2mm（±0.2mm）冷轧钢板，数控折弯焊接成型，内有凹形固定滑槽,便于内外筒配合滑动，表面经环氧树脂粉末喷涂高温固化处理； 4、塔吊升降模块：采用双推杆电机配置，垂直升降行程≤500mm，满足不同楼层高度的安装； 5、升降设有光电行程开关升降限位。 | 1 | 套 | 3800 | 3800
9 | 防漏快接头 |  | 1、快接头：采用PP材料，注塑模具一体成型，高精度装配，成品使用时无溢漏、可快速安装接头，该接头具有自动闭锁功能（供水过程中拔掉接头时没有污水流出），以响声确认安全连接。 | 12 | 对 | 380 | 4560
10 | 水管 |  | 1.规格：4分管，材料：采用原生态橡胶(耐磨、防爆耐压纤维编织网) | 12 | 条 | 100 | 1200
11 | 给排水水泵 |  | 1、零压自吸、垂直吸程3米、每分钟流量不小于15L、内部主要部件采用氟橡胶； 2、强力排空，通水通电后自动排空气； 3、电机采用全铜永磁电机。 | 6 | 套 | 950 | 5700
12 | 三联水嘴 |  | 1、规格：≥长240*宽160*高550mm； 2、采用加厚铜质材料； 3、高亮度环氧树脂涂层； 4、陶瓷阀芯可90°旋转； 5、特制鹅颈管可360°旋转； 6、可拆卸铜质水嘴； 7、底部增加过滤网，过滤水中杂质。 | 6 | 个 | 240 | 1440
13 | 下水密封装置及给排水配件 |  | 1、连接管、转接头、钢丝管、弯头、三通等。 | 1 | 项 | 6250 | 6250
14 | 塔吊通风组件 |  | 1.伸缩通风φ50mm*4，110mm*1，材料：尼龙网布抗腐蚀、耐酸碱、高温、阻燃，可任意拉长/伸缩/弯曲，按压不变形； 2.PVC管道含φ110直通、三通、堵盖、φ110转φ50异径平面四通，管道耐酸碱、耐腐蚀，适用于废气排放及输送； | 6 | 套 | 380 | 2280
15 | 电源 |  | 1、尺寸：≥长196*宽84*高54mm； 2、面板采用PVC薄膜面板，轻触按钮开关。单片机控制数码管显示交直流电压、电流； 3、输入电压：220v±10%； 4、交流输出：1-30V，最小调节单元可达1V,额定电流2A,数字电压电流表实时显示，具有过载保护智能检测功能（电流高于过载点则自动保护，电流低于过载点则自动恢复至设定值）； 5、直流输出：1.3-30V，调节单元0.1V一档,额定电流2A，数字电压电流表实时显示。具有过载保护智能检测功能（电流高于过载点则自动保护，电流低于过载点则自动恢复至设定值）。 | 21 | 套 | 660 | 13860
16 | 塔吊照明 |  | 1、色温：常规色温：自然光（NW）4000-4500K； 2、使用寿命：≥50000小时； 3、无不良眩光、无频闪； 4、启动无延时，通电即亮。 | 11 | 套 | 120 | 1320
17 | USB面板插座 |  | 1、配有多功能220V插孔和USB 5V 2.4A 电源插孔； 2、面板选用PC料，韧性高，高冲击力，阻燃性能强； 3、插座铜片使用锡磷青铜，导电性能高。 | 21 | 套 | 200 | 4200
18 | 网口插座 |  | 1、配有1个网口接头插孔； 2、选用阻燃效果好，耐高温，高绝缘性材质，耐磨，不变形； 3、携带可开启保护门。 | 21 | 套 | 25 | 525
19 | 教师演示台（带升降） |  | 1、尺寸≥长2600*宽700*高800/1000mm，全钢结构； 2、台面：采用12.7mm（±0.5mm）厚、四周加厚至25.4mm（±1mm）厚实芯理化板； 3、柜体：采用1.0mm（±0.2mm）冷轧钢板，采用二氧化碳保护焊焊接，边缘打磨处理，表面经酸洗、磷化及环氧树脂户外粉静电喷涂；整体讲台由2个独立的柜体组合而成，柜体中预留了教师主控电源位置； 4、布线布管：柜体预留敲落布水孔，柜内侧预留线孔中间档板链接两侧柜体，预留布线布管空间； 5、拉手：在柜门或抽屉正面上方处一体折弯而成； 6、门板及抽面：采用1.0mm（±0.2mm）冷轧钢板，组装式双色设计，经过喷涂处理； 7、铰链：六孔位合页，其中外沿四个孔位为椭圆形设计，方便在安装时门板的上下、左右调节，便于门板调节贴合柜身；合页外露杆柱采取全封焊圆弧打磨处理。 8、滑轨：三节重型滚珠滑轨； 9、固定桌脚：采用柜体内置PP塑料脚，可以调节高低； 10、桌面升降：控制器设有3个高度记忆调节，及自由高度，桌面下降过程受阻或压异物会自行回退防止夹； | 1 | 张 | 13500 | 13500
20 | 教师办公椅 |  | 1、规格：长640*宽640*高1160mm(±5%)； 2、面料：椅背采用透气网布，坐垫采用新板+密度棉+网布； 3、底盘：可360度旋转，气杆升降调节，镀铬金属脚架； 4、高靠背带有头枕，PP材质扶手。 | 1 | 张 | 480 | 480
21 | 台式洗眼器 |  | 1、规格：≥高335mm； 2、采用台面安装方式，可抽起； 3、洗眼喷头：有过滤泡棉，具有防尘功能； 4、控水阀采用黄铜制作，经高亮度环氧树脂涂层处理，阀门可自动关闭； 5、供水软管：采用≥2m不锈钢软管； 6、公称压力：≥0.4MPA； 7、密封压力：≥0.45MPA； 8、流量L/min：>10； 9、工作压力:0.2~0.4MPA。 | 1 | 套 | 650 | 650
22 | 化学中央实验台（8人） |  | 1、规格：≥长2640*宽1200*高780mm，采用全新铝钢中式拱桥设计； 2、面板：采用12.7mm（±0.5mm）厚实芯理化板； 3、上支架规格：≥25*25mm方管*长度1140mm采用钢型材一次性成型，材料表面经过防腐氧化处理和环氧树脂塑粉高温固化处理； 4、书包斗框架：≥高25mm*长255*宽1140mm，材料表面经过防腐氧化处理和环氧树脂塑粉高温固化处理； 5、书包斗：尺寸≥长400*宽260*高100mm,采用ABS塑料一次性注塑成型，底、面部加设加强筋，防止变形弯曲。可拆卸易于组装。中间设置内凹圆槽挂凳卡槽，便于收纳、放置实验凳。 6、扁管规格：≥长边100mm*短边30mm*长度1085mm采用钢型材一次性成型，跟两侧脚架立柱连接固定，材料表面经过防腐氧化处理和环氧树脂塑粉高温固化处理； 7、侧面脚架：使用3.0mm（±0.5mm）厚压铸铝一次成型，内壁包含加强筋，外观Y字形设计，下方有配合立柱安装。 8、下脚规格：≥长558*宽55*高160mm,壁厚：3.0mm（±0.5mm）压铸铝一次成型，内框采用多骨架布局，外观呈拱桥状，拱形长≥400mm,高≥85mm。立柱规格：≥100*40mm是由铝型材拉伸成型，跟上托架与下脚架配合固定，侧面凹槽，搭配PVC装饰条使用，组成工字形状。 | 5 | 张 | 7500 | 37500
23 | 中央试剂架 |  | 1、规格≥长1190*宽350*高750mm，铝塑结构； 2、立柱：试剂架立柱采用一体挤压成型，厚度1.25mm（±0.2mm），两边都设计有一个凹槽，方便连接挂板； 3、护栏：采用铝材一体挤压成型，厚度1.0mm（±0.2mm）。材料表面经过防腐氧化处理和环氧树脂塑粉高温固化处理； 4、试剂架玻璃挂板：中央台挂板规格≥350mm。采用高性能钢铁冲压成型，材料表面经过防腐氧化处理和环氧树脂塑粉高温固化处理； 5、玻璃：采用≥长1100*宽315*厚12.0mm钢化玻璃，四周磨砂安全角。 | 10 | 套 | 1230 | 12300
24 | 实验圆凳 |  | 1、凳脚材质：4个凳脚采用无缝钢管模具一次成型。全圆满焊接完成，结构牢固，经高温粉体烤漆处理。螺旋升降式，升降距离≥50mm，最高离地距离≥500mm。凳面直径≥315，高度450-500mm； 2、凳面材质：采用高密度ABS注塑。表面细纹压花，凳面底部镶嵌4枚螺纹，采用不锈钢螺丝与托盘固定； 3、脚垫材质：采用PP加耐磨纤维增强塑料。 | 40 | 张 | 170 | 6800
25 | 水柜 |  | 1、产品规格：≥长500*宽600*高1100mm； 2、滴水架：采用pp材料，≥415*75*292，塑料注塑模一次性成型，表面光面处理； 3、水槽盖：采用pp材料，≥长495*宽595*高92mm，塑料注塑模一次性成型，表面光面处理； 4、水槽规格：≥长435*宽340*深245mm，采用PP材料，壁厚4mm（±0.5mm），塑料注塑模一次性成型四周有10mm（±0.5mm）高挡水沿，内带溢水口； 5、主体：采用实验室专用1.0mm（±0.2mm）厚冷轧钢板材质板折弯冲压形成，拐角设有圆角； 6、门板：采用实验室专用1.0mm（±0.2mm）厚冷轧钢板材质板折弯冲压形成，两侧设有圆角； 7、拉手：采用ABS材料，内嵌卡式结构； 8、脚垫：采用塑胶脚垫。 | 6 | 个 | 1750 | 10500
26 | 万向吸风罩 |  | 1、关节：高密度PP材质，可360°旋转调节方向； 2、关节密封圈：高密度橡胶； 3、关节连接杆：304不锈钢； 4、关节松紧旋钮：高密度PP材质，内嵌不锈钢轴承，与关节连接杆锁合； 5、气流调节阀：手动调节外部阀门旋钮； 6、拱形集气罩：直径≥200mm，高密度PC透明材料制成； 7、伸缩导管：直径≥50mm铝合金； 8、固定底座：模具压铸一体成型。 | 21 | 套 | 1860 | 39060
27 | 紧急喷淋装置 |  | 1、水压要求：0.2至0.4MPa之间2。 2、使用介质：是生活用水。 3、进水管尺寸：常见的尺寸为1-1/4〞。 4、使用环境温度：一般要求在0℃以上2。 5、废水流向：现场必须有下水道或废水收集池。 6、供水方式：连续供水 7、环境化学品要求：能够抵抗酸、碱、盐和油类及强腐蚀化学品物质的腐蚀。 8、操作便利性：紧急喷淋设备易于操作，单人即可完成操作，无需他人协助。 10、9、连接标准：洗眼器管件螺纹必须符合国际标准。 11、管件材料：采用不锈钢304，厚度不低于3mm2。 12、密封性能：管件密封部件必须承受1MPa保持10分钟时间，没有泄漏2。 13、工作压力：0.2—0.4Mpa2。 14、密封压力：为0.8Mpa2。 | 1 | 套 | 4080 | 4080
28 | 示范教学终端 |  | 整机一体设计，套件整体为≥1块集成触摸屏、≥2个高清摄像机、1 个 Android 操作系统为一体的终端，无任何外漏线材，非摄像机和平板电脑拼装而成；整体设计精简小巧，不影响教师正常的实验操作。 一、高清双摄 1、单关节折叠杆：采用单关节折叠杆，无需旋钮即可在任意角度悬停以调节主摄的高度； 2、主摄像头转动需支持上下转动≥130度； 3、主摄：主摄像头采用≥800万像素CMOS； 4、主摄支持从上往下拍摄，支持两轴摆动调整拍摄角度，每个转轴均具有阻尼设计，角度调整完成后，可保持固定角度和高度拍摄； 5、主摄镜头：支持激光TOF辅助微距自动聚焦；≥12倍光学变焦； 6、主摄镜头：具有物理按键，可以实现手动调节光学变焦和手动聚焦，可以锁定画面，便于教学过程的讲解 7、副摄：从正面拍摄特写操作，支持垂直滑动升降调整拍摄高度，调节范围为距离桌面25cm至距离桌面35cm（±1cm），且滑动升降具有阻尼设计，无需旋钮或卡扣即可在行程内保持保持任意固定高度； 二、硬件配置 1、CPU：采用 ≥6 核高性能 CPU；操作系统：相当于或优于Android 7.0/8.0/9.0；≥4GB RAM+32GB ROM； 2、具有 ≥11.6 寸 1080P 高清 IPS 触摸屏，支持任意角度翻折悬停，可活动角度≥ 100°。 3、同时支持DC供电、内置电池供电和POE供电三种模式，最高优先级采用DC充电，当DC供电丢失则自动使用POE供电，若无POE供电则自动切换内置电池供电，全过程无需重启，且完全不影响正常使用。 三、拓展接口 1、具有 HDMI、USB2.0、USB3.0、POE 网口、DC12~13V 宽电压充电口、typeC 调试口、reset 键、3.5 音频监听口； 2、支持通过 typeC 进行调试，将设备的操作界面实时显示在调试电脑 上；支持通过 USB 接口外接 USB 摄像机，进行多画面拓展。 3、预留无线模块接口，支持拓展终端机通过WIFI连接网络示教。 四、网络特性 设备自带流媒体服务，支持外部系统仅需和系统（相当于或优于Android）一个IP通信即可分别获得主摄和副摄的视频流。 五、内置软件 内置互动示教系统软件，满足日常示范教学功能需求。 | 1 | 套 | 13500 | 13500
二、实验室通风系统
29 | 风机及控制系统 |  | 包括风机、变频调整控制器、控制器电箱、控制线路及开关等 一、风机 1、结构：塑料离心式风机，功率：7.5KW，风量：10602-19053m³/h，风压：1450-884Pa，噪音：≤71dB(A)。，转速约：1450 R/MIN； 2、每台通风设备都可以独立操作，相互之间不受影响。 3、气流组织合理，排气顺畅，无气味溢出、气体排放符合国家规定排放标准。 二、变频调整控制器 5.5Kw、五位数码显示及状态指示灯、频率控制、具有过载保护功能； 1、恒转制控制，输出平稳； 2、自动稳压输出，输出短路保护； 3、抗干扰能力强 三、变频调速器电箱 ≥w300*d400*h200mm，全钢材质。 四、电源控制线路及开关 380V三相四线电源线，铜芯线BVR-500/2.5//4.0/6.0 | 1 | 套 | 15000 | 15000
30 | 风机安装辅材 |  | 一、风机水泥石台： ≥长1500*宽1500*高150mm，实际尺寸以现场测量为准定制。 二、风机进口入消声器 采用优质PVC板经加工后一次性成型，直径与风机入口一致。 三、风机出入口变径节 采用优质PVC板经加工后一次性成型。 四、减震器 强力弹性橡胶减振（4支） 五、防雨帽 采用优质PVC板经加工后一次性成型。 | 1 | 套 | 10800 | 10800
31 | 通风管道及配件 |  | 一、室外通风管道及配件 、材质：UPVC 2、主管道壁厚为≥6mm 3、400mm 4、配件：风管抱箍，弯头、变径、直接、管卡等 二、室内通风管道及配件 1.φ160PVC管、φ250PVC管、φ315PVC管 2.弯头、变径、直接、管卡、吊卡、膨胀螺栓 | 1 | 套 | 31500 | 31500
32 | 辅材及安装服务 |  | 1.专业连接件、室内电线、网线、控制线等。 2.缠绕管、转接头、水晶头、金属软管、弯头、三通等。 3.吊卡、膨胀螺栓、胶布、胶带、焊锡丝、玻璃胶、扎带、定位片等。 4.设备搬运、安装。 5.系统调试。 | 1 | 项 | 23400 | 23400
三、系统集成
33 | 线路改造服务 |  | 1.实验室室内外通风系统改造； 2.实验室上下水系统改造； 3.实验室电路系统改造； 4.实验室网络改造。 | 1 | 项 | 33500 | 33500
34 | 环境改造服务 |  | 1、旧建筑组件拆除、清运 2、铝方通吊顶。 3、整间教室墙面处理。 4、整间教室地面自流平处理，地胶铺地。 5、整间教室窗帘 6、灯光改造 | 1 | 项 | 98500 | 98500
小计 | [6 empty] | 537655

## 化学准备室
化学准备室
序号 | 设备名称 | 参数性质 | 规格及技术参数 | 数量 | 单位 | 预算单价 | 预算总价
一、基础设施
1 | 化学准备实验台 |  | 1、规格：≥长2400*宽1200*高800mm； 2、材质：台面采用12.7mm（±0.5mm）厚实芯理化板； 3、柜体：采用1.0mm（±0.1mm）厚钢板，柜体表面环氧树脂粉末静电喷涂，整体由2个双柜双门双抽屉，2个单柜单门单抽屉及水槽柜体独组合而成； 4、滑轨：≥16寸专用滑轨； 5、合页：采用阻尼铰链，开闭弧度115度； 6、脚垫：采用柜体内置可调ABS脚垫， 7、可调节拉手：在柜门或抽屉正面上方处一体折弯而成。 | 1 | 张 | 8880 | 8880
2 | 水槽 |  | 1、规格：≥长440*宽330*高200mm实验室专用5mm（±0.1mm）厚PP水槽。 | 1 | 个 | 70 | 70
3 | 三联水嘴 |  | 1、规格：≥长240*宽160*高550mm； 2、采用加厚铜质材料； 3、高亮度环氧树脂涂层； 4、陶瓷阀芯可90°旋转； 5、特制鹅颈管可360°旋转； 6、可拆卸铜质水嘴； 7、底部增加过滤网，过滤水中杂质。 | 1 | 个 | 240 | 240
4 | 教师办公台 |  | 1、规格：≥长1400*宽600*高780mm； 2、结构：全木结构，桌身装有三个抽屉，一扇木制门； 3、材质：面板采用25mm（±1mm）厚双贴面生态板制作； 4、台身采用16mm（±1mm）厚双贴面生态板制作；截面采用PVC封边； 5、脚垫：采用PP材质，模具注塑一次成型。 | 1 | 张 | 1340 | 1340
5 | 教师办公椅 |  | 1、规格：长640*宽640*高1160mm(±5%)； 2、面料：椅背采用透气网布，坐垫采用新板+密度棉+网布； 3、底盘：可360度旋转，气杆升降调节，镀铬金属脚架； 4、高靠背带有头枕，PP材质扶手。 | 1 | 张 | 480 | 480
6 | 仪器推车 |  | 1．规格：680mm×460mm×800mm。不锈钢材料制。 2．仪器车应分为2层，层间距不小于300mm。 3．车架用直径不小于Φ19mm、壁厚不小于1mm的不锈钢管制成，高不低于800mm。 4．车架脚安装有不小于Φ50mm、厚15mm转动灵活的万向轮。 5．车隔板为不薄于1mm的不锈钢制成，四周安装有约30mm高的挡板。 6．整车安装好后应载重50Kg，应运行平稳，不得变形、摇晃、松动。 | 2 | 辆 | 850 | 1700
7 | 全钢通风橱 |  | 一、通风柜材质和结构 1、柜体尺寸：外部尺寸≥长1200*宽850*高2350； 2、主体框架：左右旁板、前钢板、后背板、顶板及下柜体均采用1.0mm（±0.1mm）厚镀锌钢板，全自动数控激光切割机下料，折弯采用全自动数控折弯机一次性一体折弯成型，喷涂表面经环氧树脂静电流水线自动化喷涂； 3、内衬板\导流板：采用实芯抗倍特板（5mm（±0.5mm）厚），导流板固定件使用PP材质制作一体成型； 4、移动视窗：5mm（±0.5mm）优质钢化玻璃，门开启高度为≥800mm,自由升降，开关轻盈，移门上下滑动装置采用电梯配重方式结构，同步带轮传动系统，可无级任意停留，移门导向装置由聚氯乙烯材质构成，移门把手PP一体成型制作， 移门旁边塑料包裹，移门的开与关有橡胶缓冲装置； 5、通风柜正前方为玻璃视窗，导流板和内衬材料一致并配PP导流夹； 6、下柜体：台面采用12.7mm（±0.5mm）实芯理化板； 7、连接部分：所有的内部连接装置都需隐藏布置，用聚氯乙烯包裹的不锈钢部件与非金属材料； 8、排气出口：排气出口为圆形，套管连接，减少气体扰流； 二、性能及其它配置： 1、性能：通风柜其他内衬材料通风柜，内部其他材料双面都有环氧树脂喷涂，耐酸碱及有机溶剂腐蚀的，无裸露金属或不能抗腐蚀和防火的材料； 2、配件： 通风柜配小杯槽：一体成型PP材质； 通风柜里单口七字水龙头：由黄铜构成并安装在通风柜内部； 通风柜控制面板：采用液晶显示屏控制面板； 通风柜柜门铰链：采用阻尼铰链，关门自动闭合； 通风柜插座：配有10A 220V三孔多功能插座。线路使用2.5平方铜芯电线； 通风柜集气罩：采用优质PVC材质制成。 | 1 | 台 | 9800 | 9800
8 | PP仪器柜 |  | 1、尺寸≥长1000*宽500*高2000mm； 2、柜体组件（侧板、顶板、柜门）采用pp材质一次性注塑成型，内设加强筋，耐酸碱及有机溶剂。榫卯连接结构； 3、柜体上部为PP材质镶装玻璃对开门，下部也为PP材质镶装玻璃对开门，柜门中间、顶部、底部的对开式把手既能满足开门需要又能作为玻璃固定件，内设PP改性塑料活动隔板，卡槽式灵活隔断； 4、柜门：≥长950mm*宽465mm，柜门厚30mm（±1mm），内嵌4mm（±0.2mm）厚钢化玻璃，伸缩式PP旋转门轴，四角圆弧倒角，内侧弧形圆边，把手：采用PP材质隐形拉手，材料表面经过防腐氧化处理和纯环氧树脂塑粉高温固化处理，层板：≥长930mm*宽400mm，采用PP改性材料增加强度，注塑模一次性成型，带横向13根加强筋，承重力强，可上下调换； 5、背板：≥长930mm*宽310mm，由6块PP背板组成，采用机器压制成型，满足背板硬度要求； 6、底座高100mm（±2mm），上下板都为50mm（±2mm），重要部位加厚处理。 | 6 | 个 | 2350 | 14100
9 | PP药品柜 |  | 1、尺寸≥长1000*宽500*高2000mm； 2、柜体组件（侧板、顶板、柜门）采用pp材质一次性注塑成型，内设加强筋，耐酸碱及有机溶剂。榫卯连接结构； 3、柜体上部为PP材质镶装玻璃对开门，下部也为PP材质镶装玻璃对开门，柜门中间、顶部、底部的对开式把手既能满足开门需要又能作为玻璃固定件，内设PP改性塑料活动隔板，卡槽式灵活隔断； 4、柜门：≥长950mm*宽465mm，柜门厚30mm（±1mm），内嵌4mm（±0.2mm）厚钢化玻璃，伸缩式PP旋转门轴，四角圆弧倒角，内侧弧形圆边，把手：采用PP材质隐形拉手，材料表面经过防腐氧化处理和纯环氧树脂塑粉高温固化处理，层板：≥长930mm*宽400mm，采用PP改性材料增加强度，注塑模一次性成型，带横向13根加强筋，承重力强，可上下调换； 5、背板：≥长930mm*宽310mm，由6块PP背板组成，采用机器压制成型，满足背板硬度要求； 6、药品柜阶梯：一共3组共6层，采用pp材质一次性注塑成型； 7、顶部有通风口，能接通风管道； 8、底座高100mm（±2mm），上下板都为50mm（±2mm），重要部位加厚处理。 | 6 | 个 | 2350 | 14100
二、准备室通风系统
10 | 风机及控制系统 |  | 1、结构：塑料离心式风机，功率：2.2KW，风量：3684-6755m³/h，风压：760-490Pa，噪音：≤55dB(A)。，转速约：1450 R/MIN； 2、每台通风设备都可以独立操作，相互之间不受影响。 3、气流组织合理，排气顺畅，无气味溢出、气体排放符合国家规定排放标准； | 1 | 套 | 4500 | 4500
11 | 风机安装辅材 |  | 一、风机水泥石台： ≥长1500*宽1500*高150mm，实际尺寸以现场测量为准定制。 二、风机进口入消声器 采用优质PVC板经加工后一次性成型，直径与风机入口一致。 三、风机出入口变径节 采用优质PVC板经加工后一次性成型。 四、减震器 强力弹性橡胶减振（4支） 五、防雨帽 采用优质PVC板经加工后一次性成型。 | 1 | 套 | 7500 | 7500
12 | 通风管道及配件 |  | 一、室外通风管道及配件 、材质：UPVC 2、主管道壁厚为≥6mm 3、400mm 4、配件：风管抱箍，弯头、变径、直接、管卡等 二、室内通风管道及配件 1.φ160PVC管、φ250PVC管、φ315PVC管 2.弯头、变径、直接、管卡、吊卡、膨胀螺栓 | 1 | 套 | 12000 | 12000
13 | 辅材及安装服务 |  | 1.专业连接件、室内电线、网线、控制线等。 2.缠绕管、转接头、水晶头、金属软管、弯头、三通等。 3.吊卡、膨胀螺栓、胶布、胶带、焊锡丝、玻璃胶、扎带、定位片等。 4.设备搬运、安装。 | 1 | 项 | 6500 | 6500
三、系统集成
14 | 线路改造服务 |  | 1.准备室室内外通风系统改造； 2.准备室上下水系统改造； 3.准备室电路系统改造。 | 1 | 项 | 8800 | 8800
15 | 环境改造服务 |  | 1、准备室墙面处理。 2、准备室地面自流平处理，地胶铺地。 3、准备室室窗帘。 4、灯光改造。 | 1 | 项 | 20250 | 20250
小计 | [6 empty] | 110260

## 通风化学药品室
通风化学药品室
序号 | 设备名称 | 参数性质 | 规格及技术参数 | 数量 | 单位 | 预算单价 | 预算总价
一、基础设施
1 | PP通风药品柜 |  | 1、规格：≥(H)1800*(W)900*(D)450mm 2、柜体：采用瓷白色PP（聚丙烯）板材，经同色焊条无缝焊接处理，柜体四边卷立柱，保证柜体之坚固及密封性。侧板为整体焊接成型。 3、柜门：采用同质PP板制作，8mm一体成型板材。边框加厚至16mm。 4、视窗：采用5mm钢化玻璃制作。同材质PP玻璃卡件，使玻璃可自行更换。 5、层板：三块可调层板，一次注塑成形承重可达50KG以上。四边可防水。 6、门把手：采用经过射出成型的PP材料制成。 7、铰链：采用经过射出成型的PP材料制成。 8、警示标签：柜门开口贴有警示标签，提醒周围人群注意安全。 9、锁：锁扣为一次注塑成形双锁扣，挂锁外部为ABS外壳包裹，无金属外漏。 10、可以用于各种腐蚀性化学品的储存，如硫酸、盐酸、硝酸、乙酸、硫磺酸等。 | 12 | 个 | 2980 | 35760
二、准备室通风系统
2 | 风机及控制系统 |  | 1、结构：塑料离心式风机，功率：2.2KW，风量：3684-6755m³/h，风压：760-490Pa，噪音：≤55dB(A)。，转速约：1450 R/MIN； 2、每台通风设备都可以独立操作，相互之间不受影响。 3、气流组织合理，排气顺畅，无气味溢出、气体排放符合国家规定排放标准； | 1 | 套 | 4500 | 4500
3 | 风机安装辅材 |  | 一、风机水泥石台： ≥长1500*宽1500*高150mm，实际尺寸以现场测量为准定制。 二、风机进口入消声器 采用优质PVC板经加工后一次性成型，直径与风机入口一致。 三、风机出入口变径节 采用优质PVC板经加工后一次性成型。 四、减震器 强力弹性橡胶减振（4支） 五、防雨帽 采用优质PVC板经加工后一次性成型。 | 1 | 套 | 7500 | 7500
4 | 通风管道及配件 |  | 一、室外通风管道及配件 、材质：UPVC 2、主管道壁厚为≥6mm 3、400mm 4、配件：风管抱箍，弯头、变径、直接、管卡等 二、室内通风管道及配件 1.φ160PVC管、φ250PVC管、φ315PVC管 2.弯头、变径、直接、管卡、吊卡、膨胀螺栓 | 1 | 套 | 12000 | 12000
5 | 辅材及安装服务 |  | 1.专业连接件、室内电线、网线、控制线等。 2.缠绕管、转接头、水晶头、金属软管、弯头、三通等。 3.吊卡、膨胀螺栓、胶布、胶带、焊锡丝、玻璃胶、扎带、定位片等。 4.设备搬运、安装。 | 1 | 项 | 6500 | 6500
三、系统集成
6 | 线路改造服务 |  | 1.药品室室内外通风系统改造； 2.药品室上下水系统改造； 3.药品室电路系统改造。 | 1 | 项 | 8800 | 8800
7 | 环境改造服务 |  | 1、准备室墙面处理。 2、准备室地面自流平处理，地胶铺地。 3、准备室室窗帘。 4、灯光改造。 | 1 | 项 | 20250 | 20250
小计 | [6 empty] | 95310

## 生物智能实验室（40位）
生物智能实验室（40位）
序号 | 设备名称 | 参数性质 | 规格及技术参数 | 数量 | 单位 | 预算单价 | 预算总价
一、基础设施
1 | 智能控制箱 |  | 1、规格：≥长550*宽205*高900mm； 2、外壳：正面配置全触摸钢化玻璃； 3、采用厚1.0mm（±0.2mm）冷轧钢板冲压成型制作，表面经耐酸碱环氧树脂喷涂处理； 4、内置中央处理器一套、总空气开关断路器一组、紧急控制系统一套，ARM架构,通讯采用总线设计，有线网络，内有通讯模块、塔吊控制模块、学生电源控制模块、照明控制模块、窗帘控制模块、给水控制模块、通风系统控制模块、实验桌挡板升降控制模块、实验室环境参数控制模块。可选配无线数据采集模块,实现APP实验室管理控制； 5、主要参数指标为： （1）输入额定电压：三相380V，±15%； （2）输入额定频率：50/60 HZ； （3）控制方式：空间电压矢量控制； （4）输出频率：0.10~400.0 HZ； （5）过载能力：150% 额定电流； （6）保护功能：输入缺相、输入欠压、直流过压、过载等； （7）通讯控制系统：采用RS485通讯控制。 | 1 | 套 | 14800 | 14800
2 | 控制器 |  | 1、塔吊升降控制； 2、考试挡板控制； 3、塔吊给水控制； 4、废水控制； 5、塔吊照明控制； 6、多功能学生电源控制（锁定/开放）； 7、排风变频控制； 8、教室环境控制：（选配功能：照明、电源、窗帘）； 9、教室环境监控（温度/湿度、PM2.5、CO、CO2等）。 | 1 | 套 | 32500 | 32500
3 | 控制屏 |  | 1、尺寸：≥10英寸液晶触摸显示屏，集中控制显示系统。可显示操作执行各分项分页控制； 2、可显示系统设置、系统初始化、权限管理、分级密码保护、分组设置等功能； 3、可显示塔吊通风控制：触摸数字无级变频控制，可精确控制通风量； 4、可显示塔吊供水控制：集中控制整室给水； 5、可显示塔吊照明控制：老师与学生照明可独立分别控制； 6、可显示塔吊电源控制：控制学生DC/AC电源； 7、可显示塔吊升降控制：集中控制和分组控制； 8、可显示升降桌控制：集中控制屏风升降； 9、可显示教室环境控制：照明、电源、窗帘； 10、可显示教室环境监控：温度/湿度、PM2.5、CO、CO2等； 11、可显示塔吊出现异常时的报警通知与故障提示，实时报警页面有故障排除方法指引； 12、可显示塔吊使用帮助界面使用说明。 | 1 | 块 | 6200 | 6200
4 | 远程控制系统 |  | 1、智能网关通讯：手机二维码+4G ； 2、能显示当前PM2.5、CO、CO2和相对湿度等； 3、使用能锁定或开放学生低压电源的控制，可调整交、直流的电压； 4、使用同时控制给水、废水、通风、照明、电源、塔吊升降、桌子屏风升降、窗帘等开启与关闭。 | 1 | 套 | 6200 | 6200
5 | 主体框架-1 |  | 1、主体规格：≥长1600*宽600*高270mm； 2、架身规格：≥长1595*宽370*高265mm，整体采用1.0mm（±0.2mm）厚冷轧钢板，经激光雕刻，数控折弯焊接成型，整骨架为直通结构，通口规格：≥宽325*高225mm,中心位置顶部开有≥φ160mm通风孔，周边有4个≥φ5mm小孔作为固定件用，表面经环氧树脂粉末喷涂高温固化处理； 3、内置组合固定件：采用1.0mm（±0.2mm）冷轧钢板，数控折弯焊接成型，便于组装拆卸检修等； 4、左右侧板规格：≥长1600*高265*宽110mm，采用1.0mm（±0.2mm）冷轧钢板，数控折弯焊接成型，整体为三边形设计，带有3个圆弧角，长面设有敲落孔，可选择性安装设备；两侧尾端固定了高强度内六角螺丝连接，便于组装及拆卸，易碰撞处全部采用倒圆角，金属表面经环氧树脂粉末喷涂高温固化处理； 5、塔吊两侧堵头采用ABS材质，规格：≥长600*宽270*高60mm； 6、顶部检修口全部采用1.0mm（±0.2mm）冷轧钢板，高强度内六角螺丝连接，便于组装及拆卸，易碰撞处全部采用倒圆角，金属表面经环氧树脂粉末喷涂高温固化处理； 7、塔吊吊架：尺寸≥长390*宽310mm，角铁材质，高度以现场测量为准，塔吊吊顶装饰盖采用ABS材质。 | 4 | 套 | 11000 | 44000
6 | 塔吊升降模块-2 （含升降电机） |  | 1、规格：≥长390*宽300*高830mm，升降行程≤500mm； 2、外筒规格：≥长325*宽225*高600mm,采用1.2mm（±0.2mm）冷轧钢板，数控折弯焊接成型，内有凹形固定滑槽，便于内外筒配合滑动，表面经环氧树脂粉末喷涂高温固化处理； 3、内筒规格：≥长298*宽200*高600mm ,采用1.2mm（±0.2mm）冷轧钢板，数控折弯焊接成型，内有凹形固定滑槽,便于内外筒配合滑动，表面经环氧树脂粉末喷涂高温固化处理； 4、塔吊升降模块：采用双推杆电机配置，垂直升降行程≤500mm，满足不同楼层高度的安装； 5、升降设有光电行程开关升降限位。 | 6 | 套 | 3850 | 23100
7 | 主体框架-1 |  | 1、主体规格：≥长865*宽600*高270mm； 2、架身规格：≥长865*宽370*高265mm，整体采用1.0mm（±0.2mm）冷轧钢板，经激光雕刻，数控折弯焊接成型，整骨架为直通结构，通口规格：≥宽325*高225mm,中心位置顶部开有≥φ160mm通风孔，周边有4个≥φ5mm小孔作为固定件用，表面经环氧树脂粉末喷涂高温固化处理； 3、内置组合固定件：采用1.0mm（±0.2mm）冷轧钢板，数控折弯焊接成型，便于组装拆卸检修等； 4、左右侧板规格：≥长865*高265*宽110mm，采用1.0mm（±0.2mm）冷轧钢板，数控折弯焊接成型，整体为三边形设计，带有3个圆弧角，长面设有敲落孔，可选择性安装设备；两侧尾端固定了高强度内六角螺丝连接，便于组装及拆卸，易碰撞处全部采用倒圆角，金属表面经环氧树脂粉末喷涂高温固化处理； 5、塔吊两侧堵头采用ABS材质，规格：≥长600*宽270*高60mm； 6、顶部检修口全部采用1.0mm（±0.2mm）冷轧钢板，高强度内六角螺丝连接，便于组装及拆卸，易碰撞处全部采用倒圆角，金属表面经环氧树脂粉末喷涂高温固化处理； 7、塔吊吊架：尺寸≥长390*宽310mm，角铁材质，高度以现场测量为准，塔吊吊顶装饰盖采用ABS材质。 | 3 | 套 | 7500 | 22500
8 | 塔吊升降模块-2 （含升降电机） |  | 1、规格：≥长390*宽300*高830mm，升降行程≤500mm； 2、外筒规格：≥长325*宽225*高600mm,采用1.2mm（±0.2mm）冷轧钢板，数控折弯焊接成型，内有凹形固定滑槽，便于内外筒配合滑动，表面经环氧树脂粉末喷涂高温固化处理； 3、内筒规格：≥298*200*600mm ,采用1.2mm（±0.2mm）冷轧钢板，数控折弯焊接成型，内有凹形固定滑槽,便于内外筒配合滑动，表面经环氧树脂粉末喷涂高温固化处理； 4、塔吊升降模块：采用双推杆电机配置，垂直升降行程≤500mm，满足不同楼层高度的安装； 5、升降设有光电行程开关升降限位。 | 1 | 套 | 3800 | 3800
9 | 防漏快接头 |  | 1、快接头：采用PP材料，注塑模具一体成型，高精度装配，成品使用时无溢漏、可快速安装接头，该接头具有自动闭锁功能（供水过程中拔掉接头时没有污水流出），以响声确认安全连接。 | 22 | 对 | 380 | 8360
10 | 水管 |  | 1.规格：4分管，材料：采用原生态橡胶(耐磨、防爆耐压纤维编织网) | 22 | 条 | 100 | 2200
11 | 给排水水泵 |  | 1、零压自吸、垂直吸程3米、每分钟流量不小于15L、内部主要部件采用氟橡胶； 2、强力排空，通水通电后自动排空气； 3、电机采用全铜永磁电机。 | 13 | 套 | 950 | 12350
12 | 三联水嘴 |  | 1、规格：≥长240*宽160*高550mm； 2、采用加厚铜质材料； 3、高亮度环氧树脂涂层； 4、陶瓷阀芯可90°旋转； 5、特制鹅颈管可360°旋转； 6、可拆卸铜质水嘴； 7、底部增加过滤网，过滤水中杂质。 | 11 | 个 | 240 | 2640
13 | 下水密封装置及给排水配件 |  | 1、连接管、转接头、钢丝管、弯头、三通等。 | 1 | 项 | 6250 | 6250
14 | 电源 |  | 1、尺寸：≥长196*宽84*高54mm； 2、面板采用PVC薄膜面板，轻触按钮开关。单片机控制数码管显示交直流电压、电流； 3、输入电压：220v±10%； 4、交流输出：1-30V，最小调节单元可达1V,额定电流2A,数字电压电流表实时显示，具有过载保护智能检测功能（电流高于过载点则自动保护，电流低于过载点则自动恢复至设定值）； 5、直流输出：1.3-30V，调节单元0.1V一档,额定电流2A，数字电压电流表实时显示。具有过载保护智能检测功能（电流高于过载点则自动保护，电流低于过载点则自动恢复至设定值）。 | 21 | 套 | 660 | 13860
15 | 塔吊照明 |  | 1、色温：常规色温：自然光（NW）4000-4500K； 2、使用寿命：≥50000小时； 3、无不良眩光、无频闪； 4、启动无延时，通电即亮。 | 11 | 套 | 120 | 1320
16 | USB面板插座 |  | 1、配有多功能220V插孔和USB 5V 2.4A 电源插孔； 2、面板选用PC料，韧性高，高冲击力，阻燃性能强； 3、插座铜片使用锡磷青铜，导电性能高。 | 21 | 套 | 200 | 4200
17 | 网口插座 |  | 1、配有1个网口接头插孔； 2、选用阻燃效果好，耐高温，高绝缘性材质，耐磨，不变形； 3、携带可开启保护门。 | 21 | 套 | 25 | 525
21 | 教师演示台（带升降） |  | 1、尺寸≥长2600*宽700*高800/1000mm，全钢结构； 2、台面：采用12.7mm（±0.5mm）厚、四周加厚至25.4mm（±1mm）厚实芯理化板； 3、柜体：采用1.0mm（±0.2mm）冷轧钢板，采用二氧化碳保护焊焊接，边缘打磨处理，表面经酸洗、磷化及环氧树脂户外粉静电喷涂；整体讲台由2个独立的柜体组合而成，柜体中预留了教师主控电源位置； 4、布线布管：柜体预留敲落布水孔，柜内侧预留线孔中间档板链接两侧柜体，预留布线布管空间； 5、拉手：在柜门或抽屉正面上方处一体折弯而成； 6、门板及抽面：采用1.0mm（±0.2mm）冷轧钢板，组装式双色设计，经过喷涂处理； 7、铰链：六孔位合页，其中外沿四个孔位为椭圆形设计，方便在安装时门板的上下、左右调节，便于门板调节贴合柜身；合页外露杆柱采取全封焊圆弧打磨处理。 8、滑轨：三节重型滚珠滑轨； 9、固定桌脚：采用柜体内置PP塑料脚，可以调节高低； 10、桌面升降：控制器设有3个高度记忆调节，及自由高度，桌面下降过程受阻或压异物会自行回退防止夹； | 1 | 张 | 13500 | 13500
22 | 教师办公椅 |  | 1、规格：长640*宽640*高1160mm(±5%)； 2、面料：椅背采用透气网布，坐垫采用新板+密度棉+网布； 3、底盘：可360度旋转，气杆升降调节，镀铬金属脚架； 4、高靠背带有头枕，PP材质扶手。 | 1 | 张 | 480 | 480
23 | 生物学生实验台 |  | 1、规格：≥长1200*宽600*高780mm，采用全新铝钢中式拱桥设计； 2、面板：台面采用≥20mm厚实芯黑色坯体烧制陶瓷板； 3、挡水条：采用了PVC材质由模具挤出拉伸成型，有条长凹槽跟面板配合组合成一体； 4、上支架规格：≥25*25mm方管*长度1140mm采用钢型材一次性成型，材料表面经过防腐氧化处理和环氧树脂塑粉高温固化处理； 5、书包斗框架：≥高25mm*长255*宽1140mm，材料表面经过防腐氧化处理和环氧树脂塑粉高温固化处理； 6、书包斗：尺寸≥长400*宽260*高100mm,采用ABS塑料一次性注塑成型，底、面部加设加强筋，防止变形弯曲。可拆卸易于组装。中间设置内凹圆槽挂凳卡槽，便于收纳、放置实验凳。 7、扁管规格：≥长边100mm*短边30mm*长度1085mm采用钢型材一次性成型，跟两侧脚架立柱连接固定，材料表面经过防腐氧化处理和环氧树脂塑粉高温固化处理； 8、侧面脚架：使用3.0mm（±0.5mm）厚压铸铝一次成型，内壁包含加强筋，外观Y字形设计，下方有配合立柱安装。 9、下脚规格：≥长558*宽55*高160mm,壁厚：3.0mm（±0.5mm）压铸铝一次成型，内框采用多骨架布局，外观呈拱桥状，拱形长≥400mm,高≥85mm。立柱规格：≥100*40mm是由铝型材拉伸成型，跟上托架与下脚架配合固定，侧面凹槽，搭配PVC装饰条使用，组成工字形状。 | 20 | 张 | 1300 | 26000
24 | 实验圆凳 |  | 1、凳脚材质：4个凳脚采用无缝钢管模具一次成型。全圆满焊接完成，结构牢固，经高温粉体烤漆处理。螺旋升降式，升降距离≥50mm，最高离地距离≥500mm。凳面直径≥315，高度450-500mm； 2、凳面材质：采用高密度ABS注塑。表面细纹压花，凳面底部镶嵌4枚螺纹，采用不锈钢螺丝与托盘固定； 3、脚垫材质：采用PP加耐磨纤维增强塑料。 | 40 | 张 | 170 | 6800
25 | 水柜 |  | 1、产品规格：≥长500*宽600*高1100mm； 2、滴水架：采用pp材料，≥415*75*292，塑料注塑模一次性成型，表面光面处理； 3、水槽盖：采用pp材料，≥长495*宽595*高92mm，塑料注塑模一次性成型，表面光面处理； 4、水槽规格：≥长435*宽340*深245mm，采用PP材料，壁厚4mm（±0.5mm），塑料注塑模一次性成型四周有10mm（±0.5mm）高挡水沿，内带溢水口； 5、主体：采用实验室专用1.0mm（±0.2mm）厚冷轧钢板材质板折弯冲压形成，拐角设有圆角； 6、门板：采用实验室专用1.0mm（±0.2mm）厚冷轧钢板材质板折弯冲压形成，两侧设有圆角； 7、拉手：采用ABS材料，内嵌卡式结构； 8、脚垫：采用塑胶脚垫。 | 11 | 个 | 1750 | 19250
26 | 紧急喷淋装置 |  | 1、水压要求：0.2至0.4MPa之间2。 2、使用介质：是生活用水。 3、进水管尺寸：常见的尺寸为1-1/4〞。 4、使用环境温度：一般要求在0℃以上2。 5、废水流向：现场必须有下水道或废水收集池。 6、供水方式：连续供水 7、环境化学品要求：能够抵抗酸、碱、盐和油类及强腐蚀化学品物质的腐蚀。 8、操作便利性：紧急喷淋设备易于操作，单人即可完成操作，无需他人协助。 10、9、连接标准：洗眼器管件螺纹必须符合国际标准。 11、管件材料：采用不锈钢304，厚度不低于3mm2。 12、密封性能：管件密封部件必须承受1MPa保持10分钟时间，没有泄漏2。 13、工作压力：0.2—0.4Mpa2。 14、密封压力：为0.8Mpa2。 | 1 | 套 | 4080 | 4080
27 | 示范教学终端 |  | 整机一体设计，套件整体为≥1块集成触摸屏、≥2个高清摄像机、1 个 Android 操作系统为一体的终端，无任何外漏线材，非摄像机和平板电脑拼装而成；整体设计精简小巧，不影响教师正常的实验操作。 一、高清双摄 1、单关节折叠杆：采用单关节折叠杆，无需旋钮即可在任意角度悬停以调节主摄的高度； 2、主摄像头转动需支持上下转动≥130度； 3、主摄：主摄像头采用≥800万像素CMOS； 4、主摄支持从上往下拍摄，支持两轴摆动调整拍摄角度，每个转轴均具有阻尼设计，角度调整完成后，可保持固定角度和高度拍摄； 5、主摄镜头：支持激光TOF辅助微距自动聚焦；≥12倍光学变焦； 6、主摄镜头：具有物理按键，可以实现手动调节光学变焦和手动聚焦，可以锁定画面，便于教学过程的讲解 7、副摄：从正面拍摄特写操作，支持垂直滑动升降调整拍摄高度，调节范围为距离桌面25cm至距离桌面35cm（±1cm），且滑动升降具有阻尼设计，无需旋钮或卡扣即可在行程内保持保持任意固定高度； 二、硬件配置 1、CPU：采用 ≥6 核高性能 CPU；操作系统：相当于或优于Android 7.0/8.0/9.0；≥4GB RAM+32GB ROM； 2、具有 ≥11.6 寸 1080P 高清 IPS 触摸屏，支持任意角度翻折悬停，可活动角度≥ 100°。 3、同时支持DC供电、内置电池供电和POE供电三种模式，最高优先级采用DC充电，当DC供电丢失则自动使用POE供电，若无POE供电则自动切换内置电池供电，全过程无需重启，且完全不影响正常使用。 三、拓展接口 1、具有 HDMI、USB2.0、USB3.0、POE 网口、DC12~13V 宽电压充电口、typeC 调试口、reset 键、3.5 音频监听口； 2、支持通过 typeC 进行调试，将设备的操作界面实时显示在调试电脑 上；支持通过 USB 接口外接 USB 摄像机，进行多画面拓展。 3、预留无线模块接口，支持拓展终端机通过WIFI连接网络示教。 四、网络特性 设备自带流媒体服务，支持外部系统仅需和系统（相当于或优于Android）一个IP通信即可分别获得主摄和副摄的视频流。 五、内置软件 内置互动示教系统软件，满足日常示范教学功能需求。 | 1 | 套 | 13500 | 13500
28 | 辅材及安装服务 |  | 1.专业连接件、室内电线、网线、控制线等。 2.缠绕管、转接头、水晶头、金属软管、弯头、三通等。 3.吊卡、膨胀螺栓、胶布、胶带、焊锡丝、玻璃胶、扎带、定位片等。 4.设备搬运、安装。 5.系统调试。 | 1 | 项 | 20800 | 20800
二、系统集成
29 | 线路改造服务 |  | 1.实验室上下水系统改造； 2.实验室电路系统改造； 3.实验室网络改造。 | 1 | 项 | 27000 | 27000
30 | 环境改造服务 |  | 1、旧建筑组件拆除、清运 2、铝方通吊顶。 3、整间教室墙面处理。 4、整间教室地面自流平处理，地胶铺地。 5、整间教室窗帘 6、灯光改造 | 1 | 项 | 98500 | 98500
小计 | [6 empty] | 434715

## 生物准备室
生物准备室
序号 | 设备名称 | 参数性质 | 规格及技术参数 | 数量 | 单位 | 预算单价 | 预算总价
一、基础设施
1 | 生物准备实验台 |  | 1、规格：≥长2400*宽1200*高800mm； 2、材质：台面采用12.7mm（±0.5mm）厚实芯理化板； 3、柜体：采用1.0mm（±0.1mm）厚钢板，柜体表面环氧树脂粉末静电喷涂，整体由2个双柜双门双抽屉，2个单柜单门单抽屉及水槽柜体独组合而成； 4、滑轨：≥16寸专用滑轨； 5、合页：采用阻尼铰链，开闭弧度115度； 6、脚垫：采用柜体内置可调ABS脚垫， 7、可调节拉手：在柜门或抽屉正面上方处一体折弯而成。 | 1 | 张 | 8880 | 8880
2 | 水槽 |  | 1、规格：≥长440*宽330*高200mm实验室专用5mm（±0.1mm）厚PP水槽。 | 1 | 个 | 70 | 70
3 | 三联水嘴 |  | 1、规格：≥长240*宽160*高550mm； 2、采用加厚铜质材料； 3、高亮度环氧树脂涂层； 4、陶瓷阀芯可90°旋转； 5、特制鹅颈管可360°旋转； 6、可拆卸铜质水嘴； 7、底部增加过滤网，过滤水中杂质。 | 1 | 个 | 240 | 240
4 | 教师办公台 |  | 1、规格：≥长1400*宽600*高780mm； 2、结构：全木结构，桌身装有三个抽屉，一扇木制门； 3、材质：面板采用25mm（±1mm）厚双贴面生态板制作； 4、台身采用16mm（±1mm）厚双贴面生态板制作；截面采用PVC封边； 5、脚垫：采用PP材质，模具注塑一次成型。 | 1 | 张 | 1340 | 1340
5 | 教师办公椅 |  | 1、规格：长640*宽640*高1160mm(±5%)； 2、面料：椅背采用透气网布，坐垫采用新板+密度棉+网布； 3、底盘：可360度旋转，气杆升降调节，镀铬金属脚架； 4、高靠背带有头枕，PP材质扶手。 | 1 | 张 | 480 | 480
6 | 标本柜 |  | 1、规格：≥长1000*宽500*高2050mm； 2、材质：上部份采用≥31*25mm框架夹5mm（±0.5mm）钢化玻璃制作，下部份采用16mm（±1mm）生态板制作；门板采用16mm（±1mm）厚双贴面生态板制作；其截面采用PVC封边带利用机械高温热熔胶封边； 3、结构：铝木结构，上柜门为5mm（±0.5mm）钢化玻璃推拉门，下柜门为双开木门； 4、脚垫：材料采用PP，模具注塑一次成型。 | 4 | 个 | 1800 | 7200
7 | PP仪器柜 |  | 1、尺寸≥长1000*宽500*高2000mm； 2、柜体组件（侧板、顶板、柜门）采用pp材质一次性注塑成型，内设加强筋，耐酸碱及有机溶剂。榫卯连接结构； 3、柜体上部为PP材质镶装玻璃对开门，下部也为PP材质镶装玻璃对开门，柜门中间、顶部、底部的对开式把手既能满足开门需要又能作为玻璃固定件，内设PP改性塑料活动隔板，卡槽式灵活隔断； 4、柜门：≥长950mm*宽465mm，柜门厚30mm（±1mm），内嵌4mm（±0.2mm）厚钢化玻璃，伸缩式PP旋转门轴，四角圆弧倒角，内侧弧形圆边，把手：采用PP材质隐形拉手，材料表面经过防腐氧化处理和纯环氧树脂塑粉高温固化处理，层板：≥长930mm*宽400mm，采用PP改性材料增加强度，注塑模一次性成型，带横向13根加强筋，承重力强，可上下调换； 5、背板：≥长930mm*宽310mm，由6块PP背板组成，采用机器压制成型，满足背板硬度要求； 6、底座高100mm（±2mm），上下板都为50mm（±2mm），重要部位加厚处理。 | 8 | 个 | 2350 | 18800
8 | 仪器推车 |  | 1．规格：680mm×460mm×800mm。不锈钢材料制。 2．仪器车应分为2层，层间距不小于300mm。 3．车架用直径不小于Φ19mm、壁厚不小于1mm的不锈钢管制成，高不低于800mm。 4．车架脚安装有不小于Φ50mm、厚15mm转动灵活的万向轮。 5．车隔板为不薄于1mm的不锈钢制成，四周安装有约30mm高的挡板。 6．整车安装好后应载重50Kg，应运行平稳，不得变形、摇晃、松动。 | 2 | 辆 | 850 | 1700
9 | 辅材及安装服务 |  | 1.专业连接件、室内电线、网线、控制线等。 2.缠绕管、转接头、水晶头、金属软管、弯头、三通等。 3.吊卡、膨胀螺栓、胶布、胶带、焊锡丝、玻璃胶、扎带、定位片等。 4.设备搬运、安装。 | 1 | 项 | 3900 | 3900
二、系统集成
10 | 线路改造服务 |  | 1.准备室电路系统改造。 | 1 | 项 | 3700 | 3700
11 | 环境改造服务 |  | 1、准备室墙面处理。 2、准备室地面自流平处理，地胶铺地。 3、准备室室窗帘。 4、灯光改造。 | 1 | 项 | 19500 | 19500
小计 | [6 empty] | 65810

## 废水处理设备
实验室废水处理系统
序号 | 设备名称 | 参数性质 | 规格及技术参数 | 数量 | 单位 | 预算单价 | 预算总价
一、基础设施
1 | 废水处理设备 |  | 1、尺寸：≥1500*575*2104mm； 2、处理水量:2T/D，可 24 小时连续工作， 3、设备电源: 220V/2KW，工作环境: 5～40℃，避免阳光直射，运行方式:可连续运行,无人值守，控制方式: 全自动运行； 4、核心工艺要求：高效综合反映器+高效混凝沉淀+快速过滤系统结构材质：主机外壳采用高强度钣金防腐处理，耐高温且不易变形，内部容器采用10-20mmPP防腐板，机械化精准裁板和焊接， 可根据实地量身定制，最大限度提升设备的广泛适应性，强大升级性，如水质、水量及控制系统的升级； 5、采用三维制图建模软件，确保整套设备中的各个零部件和管路均经过优化设计和电脑三维造型建模设计，完全一比一按实际尺寸设计，可任意旋转和缩放，高标准高效率实现规范化生产，核心部件选用一流品质的产品，保障设备运行安全性和稳定性； 6、采用全自动PLC可编程控制系统和彩色人机触摸操作屏，液晶中文显示所有监控参数，如设备的启停、冲洗、排污等功能； 7、具备人机对话功能，时钟和语言设定功能，设有停水、停电、过载等非正常状态自动保护、故障自动报警及处理功能，自动化程序较高； 8、全自动处理废水、针对不同废水的成分和浓度，控制系统自动进行计算然后按比例进行自动投放药品，更加科学化和合理化； 9、污泥自动定期浓缩，达到一定泥量后设备自动报警，客户只需简单操作取下污泥无害化处理； 10、系统需具备水处理集中控制功能，全程运行状态及参数等在线实时监测并显示，符合GLP（实验室优良标准）设计。 11、安全性能：开机自检，遇非正常状况自动识别、保护、报警及处理；可实现自动与手动多种应急操作，并定时进行内部自动清洗，延长核心部件使用寿命； 12、运行经济：系统功率小，耗能低；运行稳定，维护成本低；耗材使用寿命长且成本低，按比例自动投药，无须专人值守，免专人管理费用等； 13、采用高效反应技术对含有大量重金属、无机盐、酸碱等物质的无机废水，进行氧化还原反应达到废水净化的目的； 应用多项先进的技术对综合废水进行处理净化； 14、从废水进入至排放全程采用封闭式处理，无二次污染，内部选用静音电机与防腐核心部件，低噪音且使用寿命长，要求为无土建、无搭房、可室内或室外一体模块化安装方式。 15、根据现场情况，按采购人需要进行安装部署。 | 1 | 台 | 195000 | 195000
小计 | [6 empty] | 195000