## 表E.2.1 分部分项工程项目清单计价表
分部分项工程项目清单计价表
工程名称：扎赉特旗好力保中心学校塑胶运动场建设项目 |  |  |  | 标段：扎赉特旗好力保中心学校塑胶运动场建设项目 |  |  | 第 1 页 共 4 页
序号 | 项目编码 | 项目名称 | 项目特征描述 |  | 计量 单位 | 工程量 |  | 金额（元）
[8 empty] | 综合单价 | 合价
排水沟
1 | 010501001001 | 基础垫层 | 1.材料品种、强度要求、配比:预拌混凝土c15 |  | m3 | 13.46
2 | 010505001001 | 垫层模板 | 1.垫层部位:垫层模板 |  | m2 | 39.59
3 | 010401002001 | 实心砖墙 | 1.砖品种、规格、强度等级:普通砖 2.砂浆强度等级:M7.5 |  | m3 | 9.74
4 | 010502025001 | 零星现浇构件 | 1.构件名称:压顶 2.混凝土种类:预拌细石混凝土 3.混凝土强度等级:c20 |  | m3 | 5.7
5 | 010505014001 | 零星现浇构件模板 | 1.构件名称:压顶模板 |  | m2 | 47.51
6 | 010904003001 | 楼(地)面砂浆防水(防潮) | 1.防水(防潮)层做法:沟底20厚1:2水泥砂浆找平，内掺5%防水剂，纵坡0.3% |  | m2 | 47.51
7 | 010903003001 | 墙面砂浆防水 | 1.防水层做法:20厚1:2水泥砂浆找平，内掺5%防水剂 |  | m2 | 120.76
8 | 040204001001 | 人行道块料铺设 | 1.块料品种、规格:450*600*60 654#烧面花岗岩盖板 |  | m2 | 59.39
9 | 040901001001 | 构件钢筋 | 1.钢筋规格:Φ6 |  | t | 0.309
10 | 010506025001 | 预埋铁件 | 1.钢材种类:预埋件制作安装 |  | t | 1.509
人工草坪
11 | 010102001001 | 挖基坑土方 | 1.土类别:三类土 2.开挖深度:1.5m内 |  | m3 | 1357.11
12 | 010103002001 | 余方弃置 | 1.土石类别:场内外土方运输 自卸汽车运土 5km以内 |  | m3 | 1357.11
13 | 010102007001 | 回填方 | 1.材料品种:山皮石 |  | m3 | 1357.11
14 | 040202008001 | 砂砾石 | 1.石料规格:天然砂砾 2.厚度:10cm |  | m2 | 2714.22
15 | 040203007004 | 水泥混凝土 | 1.混凝土强度等级:c25预拌混凝土 2.厚度:15cm |  | m2 | 2714.22
本页小计
分部分项工程项目清单计价表
工程名称：扎赉特旗好力保中心学校塑胶运动场建设项目 |  |  |  | 标段：扎赉特旗好力保中心学校塑胶运动场建设项目 |  |  | 第 2 页 共 4 页
序号 | 项目编码 | 项目名称 | 项目特征描述 |  | 计量 单位 | 工程量 |  | 金额（元）
[8 empty] | 综合单价 | 合价
16 | 050103015001 | 人造草皮，石英砂铺设 | 1.草皮种类:人造草皮，石英砂铺设 |  | m2 | 2714.22
17 | 050103015002 | 10mm专用抗震弹性垫层 | 1.草皮种类:10mm专用抗震弹性垫层 |  | m2 | 2714.22
18 | 01B001 | 水泥混凝土运距 | 1.混凝土运距 |  | m3 | 803.08
跑道
19 | 010102001002 | 挖基坑土方 | 1.土类别:三类土 2.开挖深度:1.5m内 |  | m3 | 1241.17
20 | 010103002002 | 余方弃置 | 1.土石类别:场内外土方运输 自卸汽车运土 5km以内 |  | m3 | 1241.17
21 | 010102007002 | 回填方 | 1.材料品种:山皮石 |  | m3 | 1241.17
22 | 040202008002 | 砂砾石 | 1.石料规格:天然砂砾 2.厚度:20cm |  | m2 | 2482.34
23 | 040202014001 | 水泥稳定碎(砾)石 | 1.水泥含量:5%水泥稳定碎石 2.厚度:200厚 |  | m2 | 2482.34
24 | 04B001 | 水稳运距 | 1.水稳运距 |  | m3 | 496.47
25 | 040203005001 | 封层 | 1.厚度:6厚沥青下封层乳化沥青 |  | m2 | 2482.34
26 | 04B003 | 乳化沥青运距 | 1.乳化沥青运距 |  | m3 | 14.89
27 | 040203006001 | 沥青混凝土 | 1.沥青品种:50厚黑色细粒式沥青混凝土(AC13) |  | m2 | 2482.34
28 | 04B002 | 沥青混凝土运距 | 1.沥青混凝土运距 |  | m3 | 124.12
29 | 050103015003 | 13厚彩色防滑耐磨EPDM | 1.草皮种类:13厚彩色防滑耐磨EPDM |  | m2 | 2482.34
道牙
30 | 010102002001 | 挖沟槽土方 | 1.土类别:三类土 2.开挖深度:1.5m内 |  | m3 | 70.2
31 | 010102007003 | 回填方 | 1.材料品种:回填土 |  | m3 | 30.97
32 | 010103002003 | 余方弃置 | 1.土石类别:场内外土方运输 自卸汽车运土 5km以内 |  | m3 | 39.23
33 | 040204004001 | 安砌侧(平、缘)石 | 1.材料品种、规格:300*600*100火烧面芝麻灰花岗岩道牙 |  | m | 348.19
34 | 040204004002 | 安砌侧(平、缘)石 | 1.材料品种、规格:300*600*100火烧面芝麻灰花岗岩道牙 |  | m | 348.19
本页小计
分部分项工程项目清单计价表
工程名称：扎赉特旗好力保中心学校塑胶运动场建设项目 |  |  |  | 标段：扎赉特旗好力保中心学校塑胶运动场建设项目 |  |  | 第 3 页 共 4 页
序号 | 项目编码 | 项目名称 | 项目特征描述 |  | 计量 单位 | 工程量 |  | 金额（元）
[8 empty] | 综合单价 | 合价
35 | 010401001001 | 砖基础 | 1.砖品种、规格、强度等级:M7.5水泥砂浆MU10砖砌体 |  | m3 | 39.23
水泥混凝土
36 | 010102001003 | 挖基坑土方 | 1.土类别:三类土 2.开挖深度:1.5m内 |  | m3 | 901.75
37 | 010103002004 | 余方弃置 | 1.土石类别:场内外土方运输 自卸汽车运土 5km以内 |  | m3 | 901.75
38 | 010102007004 | 回填方 | 1.材料品种:山皮石 |  | m3 | 901.75
39 | 040202008003 | 砂砾石 | 1.石料规格:天然砂砾 2.厚度:28cm |  | m2 | 1803.5
40 | 040203007001 | 水泥混凝土 | 1.混凝土强度等级:c30预拌混凝土 2.厚度:18cm 3.嵌缝材料:塑料膜养护，锯缝机锯缝 |  | m2 | 1803.5
塑胶地面
41 | 010102001004 | 挖基坑土方 | 1.土类别:三类土 2.开挖深度:1.5m内 |  | m3 | 452.56
42 | 010103002005 | 余方弃置 | 1.土石类别:场内外土方运输 自卸汽车运土 5km以内 |  | m3 | 452.56
43 | 010102007005 | 回填方 | 1.材料品种:500厚山皮石 |  | m3 | 452.56
44 | 040202014002 | 水泥稳定碎(砾)石 | 1.水泥含量:5%水泥稳定碎石 2.厚度:200厚 |  | m2 | 905.12
45 | 04B007 | 水稳运距 | 1.水稳运距 |  | m3 | 181.02
46 | 040203005002 | 封层 | 1.厚度:6厚沥青下封层乳化沥青 |  | m2 | 905.12
47 | 04B008 | 乳化沥青运距 | 1.乳化沥青运距 |  | m3 | 5.43
48 | 040203006002 | 沥青混凝土 | 1.沥青品种:50厚黑色细粒式沥青混凝土(AC13) |  | m2 | 905.12
49 | 04B009 | 沥青混凝土运距 | 1.沥青混凝土运距 |  | m3 | 45.26
50 | 050103015004 | 13厚彩色防滑耐磨EPDM | 1.草皮种类:13厚彩色防滑耐磨EPDM |  | m2 | 905.12
渗水井2座
51 | 010102001005 | 挖基坑土方 | 1.土类别:三类土 2.开挖深度:1.5m内 |  | m3 | 613.9
本页小计
分部分项工程项目清单计价表
工程名称：扎赉特旗好力保中心学校塑胶运动场建设项目 |  |  |  | 标段：扎赉特旗好力保中心学校塑胶运动场建设项目 |  |  | 第 4 页 共 4 页
序号 | 项目编码 | 项目名称 | 项目特征描述 |  | 计量 单位 | 工程量 |  | 金额（元）
[8 empty] | 综合单价 | 合价
52 | 010103002006 | 余方弃置 | 1.土石类别:场内外土方运输 自卸汽车运土 5km以内 |  | m3 | 444.22
53 | 010102007006 | 回填方 | 1.材料品种:山皮石 |  | m3 | 169.68
54 | 010403001001 | 石基础 | 1.石料种类、规格:MU30毛石M10水泥砂浆砌筑 |  | m3 | 28.32
55 | 010403003001 | 石墙 | 1.石料种类、规格:MU30毛石M10水泥砂浆砌筑 |  | m3 | 110.26
56 | 010501001003 | 基础垫层 | 1.材料品种、强度要求、配比:预拌混凝土c15 |  | m3 | 16.6
57 | 010505001002 | 垫层模板 | 1.垫层部位:垫层模板 |  | m2 | 7.88
58 | 010502011001 | 钢筋混凝土梁 | 1.混凝土种类:预拌混凝土 2.混凝土强度等级:c30 |  | m3 | 1.42
59 | 010505006001 | 梁模板 | 1.模板形式:矩形梁模板 |  | m2 | 12.46
60 | 010502013001 | 实心楼板 | 1.混凝土种类:预拌混凝土 2.混凝土强度等级:c30 |  | m3 | 24.64
61 | 010505008001 | 其他板模板 | 1.构件名称:平板模板 |  | m2 | 102.28
62 | 031001008001 | 塑料管 | 1.规格:DN300波纹管 |  | m | 75
63 | 010102002002 | 挖沟槽土方 | 1.土类别:三类土 2.开挖深度:1.5m内 |  | m3 | 75
64 | 010102007007 | 回填方 | 1.材料品种:回填土 |  | m3 | 75
本页小计
合 计

## 表E.3.1 措施项目清单计价表
措施项目清单计价表
工程名称：扎赉特旗好力保中心学校塑胶运动场建设项目 |  |  | 标段：扎赉特旗好力保中心学校塑胶运动场建设项目 |  | 第 1 页 共 1 页
序号 | 项目编码 | 项目名称 |  | 工作内容 |  | 价格（元） | 备注
1 | 一 | 措施项目一
1.1 | 011601007 | 文明施工费
1.2 | 011601007001 | 文明施工与环境保护费
1.3 | 011601006001 | 临时设施费
1.4 | 011601010001 | 雨季施工增加费
1.5 | 011601014001 | 已完工程及设备保护费
1.6 | 01B001 | 工程定位复测费
1.7 | 011601013001 | 二次搬运费
2 | 二 | 措施项目二
2.1 | 011601003001 | 其他大型机械进出场及安拆
本页小计 | [6 empty] | -
合 计 | [6 empty] | -
注：措施项目清单费用构成详见本标准表 E.3.2，大型机械进出场及安拆费用组成见本标准表 E.3.4。

## 表E.4.1 其他项目清单计价表
其他项目清单计价表
工程名称：扎赉特旗好力保中心学校塑胶运动场建设项目 |  | 标段：扎赉特旗好力保中心学校塑胶运动场建设项目 |  |  |  | 第 1 页 共 1 页
序号 | 项目名称 |  | 暂估（暂定）金额（元） | 结算（确定）金额（元） | 调整金额± （元） |  | 备注
1 | 暂列金额 | [5 empty] | 详见本标准表 E.4.2
2 | 暂估价
2.1 | 专业工程暂估价 | [5 empty] | 详见本标准表 E.4.3
2.2 | 材料暂估价
3 | 计日工 | [5 empty] | 详见本标准表 E.4.4
4 | 总承包服务费 | [5 empty] | 详见本标准表 E.4.5
5 | 材料检验试验费
6 | 建筑工程能效测评费
7 | 工程变更及现场签证
8 | 提前竣工（赶工补偿）
9 | 无负荷联合试运转费
10 | 停窝工损失费
11 | 施工期间未完工程保护费
12 | 企业自有工人培训管理费
13 | 建筑工人实名制费 | [5 empty] | 1.建设项目招标工期为1年的暂按57900元计入工程造价； 2.建设项目招标工期为2年的暂按99400元计入工程造价； 3.建设项目招标工期为3年及以上的暂按140900元计入工程造价。
14 | 安全生产计提费 | [5 empty] | 房屋建筑工程计提比例为3%，市政公用工程计提比例为1.5%。
15 | 人工增加费
合 计 | [6 empty] | -

## 表E.4.2 暂列金额明细表
暂列金额明细表
工程名称：扎赉特旗好力保中心学校塑胶运动场建设项目 |  |  |  | 标段：扎赉特旗好力保中心学校塑胶运动场建设项目 |  |  | 第 1 页 共 1 页
序号 | 项目名称 | 计算基础 | 费率（%） |  | 暂定金额 （元） | 确定金额（元） |  | 调整金额± (元) | 备注
1 | 合同价格调整暂列金额
2 | 未确定工程暂列金额
3 | 未确定服务暂列金额
4 | 未确定其他暂列金额
本页小计 |  | - | -
合 计 |  | - | -
注：1 本表由招标人填写“暂定金额”总额，采用费率计价方式计算暂定金额的，应分别填写“计算基础”“费率”，并计算 填写“暂定金额”；采用总价计价方式计算暂定金额的，可直接填写“暂定金额”； 2 投标人应将上述暂定金额填写并计入投标总价； 3 结算时应按合同约定计算并填写“确定金额”。

## 表E.4.3 专业工程暂估价明细表
专业工程暂估价明细表
工程名称：扎赉特旗好力保中心学校塑胶运动场建设项目 |  |  |  | 标段：扎赉特旗好力保中心学校塑胶运动场建设项目 |  |  |  | 第 1 页 共 1 页
序号 | 专业工程名称 | 暂估金额（元） |  |  |  | 确认金额（元） |  |  |  | 调整金额±（元） | 备注
|  | 不含税价格 | 增值税 |  | 含税价格 | 不含税价格 | 增值税 |  | 含税价格
|  | A₁ | B₁ |  | C₁ | A₂ | B₂ |  | C₂ | D=C₂-C₁
本页小计 | [10 empty] | -
合计 | [10 empty] | -
注：本表“暂估金额”由招标人填写，投标人应将“暂估金额”填写并计入投标总价。结算时应按合同约定的价格填写 “确认金额”。

## 表E.4.4 计日工表
计日工表
工程名称：扎赉特旗好力保中心学校塑胶运动场建设项目 |  |  |  | 标段：扎赉特旗好力保中心学校塑胶运动场建设项目 |  |  |  | 第 1 页 共 1 页
编号 | 计日工名称 | 单位 | 暂定数量 |  | 实际数量 | 综合单价(元) | 合价（元） |  |  | 调整金额± (元)
[7 empty] | 暂定 |  | 实际
[7 empty] | A₁ |  | A₂ | B=A₂-A₁
一 | 人工
1
人工小计
二 | 材料
1
材料小计
三 | 施工机具
1
施工机具小计
总计
注：1 本表计日工名称、暂定数量应由招标人填写。编制最高投标限价时，单价应由招标人按有关计价规定确定；编制投标报 价时，单价应由投标人自主报价，并按暂定数量计算合价计入投标总价中。 2 工程结算时，应按发承包双方确认的实际数量计算合价。发承包双方确认的实际数量详见本标准表E.8.2。

## 表E.5.1 增值税计价表
增值税计价表
工程名称：扎赉特旗好力保中心学校塑胶运动场建设项目 |  |  | 标段：扎赉特旗好力保中心学校塑胶运动场建设项目 |  | 第 1 页 共 1 页
序号 | 项目名称 | 计算基础说明 |  | 计算基础 |  | 税率(%) | 金额(元)
1 | 增值税 | 分部分项工程费+措施项目工程费+其他项目费-其中：专业工程暂估价 |  |  |  | 3
合 计