## 表E.2.1 分部分项工程项目清单计价表
分部分项工程项目清单计价表
工程名称：商业--装饰装修工程 |  |  |  | 标段：陶利嘎查乡村振兴服务区提质升级项目 |  |  | 第 1 页 共 15 页
序号 | 项目编码 | 项目名称 | 项目特征描述 |  | 计量 单位 | 工程量 |  | 金额（元）
[8 empty] | 综合单价 | 合价
拆除工程
拆除一楼大厅
1 | 010401002002 | 实心砖墙 | 1.砌体名称:拆除砖墙 2.砌体材质:12墙砖墙 3.拆除,废渣废料清理归堆 |  | m3 | 19.83
2 | 010502020002 | 楼梯 | 1.构件名称:现浇钢筋混凝土楼梯 2.拆除,废渣废料清理归堆 |  | m3 | 107.48
3 | 011102001003 | 石材面拆除 | 1.拆除的基层类型:砂浆结合层 2.饰面材料种类:20mm厚芝麻灰花岗岩 3.部位:楼梯 4.铲除砂浆结合层、块料面层,废渣、废料清理归堆 |  | m2 | 107.48
4 | 010401002003 | 砖砌体拆除 | 1.砌体名称:拆除砖台 2.拆除,废渣废料清理归堆 |  | m3 | 1.11
5 | 011102003004 | 平面块料拆除 | 1.拆除的基层类型:砂浆结合层 2.饰面材料种类:陶瓷地砖 3.部位:卫生间地砖 4.铲除砂浆结合层、块料面层,废渣、废料清理归堆 |  | m2 | 20.16
6 | 011102003005 | 块料楼地面 | 1.拆除的基层类型:砂浆结合层 2.饰面材料种类:墙面砖 3.部位:卫生间 4.铲除砂浆结合层、块料面层,废渣、废料清理归堆 |  | m2 | 119.23
本页小计
分部分项工程项目清单计价表
工程名称：商业--装饰装修工程 |  |  |  | 标段：陶利嘎查乡村振兴服务区提质升级项目 |  |  | 第 2 页 共 15 页
序号 | 项目编码 | 项目名称 | 项目特征描述 |  | 计量 单位 | 工程量 |  | 金额（元）
[8 empty] | 综合单价 | 合价
7 | 011302001005 | 天棚面龙骨及饰面拆除 | 1.龙骨及饰面种类:天棚面木龙骨及饰面拆除 2.拆除(龙骨)、面层,废渣、废料清理归堆 |  | m2 | 19.31
8 | 010807001002 | 金属门窗拆除 | 1.室内高度:拆除金属门 2.门窗洞口尺寸:700*2000mm 3.拆除,废弃材料清理归堆 |  | m2 | 8.4
9 | 010807001003 | 金属门窗拆除 | 1.室内高度:拆除钢制防火门 2.门窗洞口尺寸:1500*2000mm 3.拆除,废弃材料清理归堆 |  | m2 | 18
10 | 030413001002 | 灯具拆除 | 1.灯具种类:照明换气一体灯 2.接头线拆除、灯具、配件拆除、搬运至指定地点、清理现场等 |  | 套 | 6
11 | 031003006002 | 卫生洁具拆除 | 1.卫生洁具种类:拆除蹲式大便器 2.包括锯、剔落给排水连接管、支架及其附件,安丝堵,剔凿地面,搬运至材料堆放地点等全部操作过程 |  | 组 | 6
12 | 031003003002 | 卫生洁具拆除 | 1.卫生洁具种类:拆除洗脸盆 2.包括锯、剔落给排水连接管、支架及其附件,安丝堵,剔凿地面,搬运至材料堆放地点等全部操作过程 |  | 组 | 6
拆除二楼
13 | 011302001006 | 天棚面龙骨及饰面拆除 | 1.龙骨及饰面种类:天棚金属龙骨矿棉板 2.拆除(龙骨)、面层,废渣、废料清理归堆 |  | m2 | 415.48
本页小计
分部分项工程项目清单计价表
工程名称：商业--装饰装修工程 |  |  |  | 标段：陶利嘎查乡村振兴服务区提质升级项目 |  |  | 第 3 页 共 15 页
序号 | 项目编码 | 项目名称 | 项目特征描述 |  | 计量 单位 | 工程量 |  | 金额（元）
[8 empty] | 综合单价 | 合价
14 | 010401002004 | 砖砌体拆除 | 1.砌体名称:拆除砖墙 2.砌体材质:200mm砌块隔墙 3.拆除,废渣废料清理归堆 |  | m3 | 11.75
15 | 011102003006 | 立面块料拆除 | 1.拆除的基层类型:砂浆结合层 2.饰面材料种类:墙面砖 3.部位:二楼踢脚线 4.铲除砂浆结合层、块料面层,废渣、废料清理归堆 |  | m2 | 20.95
16 | 01B001 | 拆除不锈钢扶手 | 1.拆除不锈钢扶手 2.拆除,废弃材料清理归堆 |  | m | 17.16
17 | 01B002 | 拆除消火栓 | 1.拆除消火栓 2.规格:700*1000*250mm 3.消防水泵接合器及附件拆除,搬运至指定地点,清理现场 |  | 套 | 6
18 | 030901010001 | 室内消火栓 | 1.安装方式:暗装带自救卷盘 公称直径单栓65mm以内 2.型号、规格:700*1000*250mm 3.不含主材 |  | 套 | 6
19 | 01B003 | 拆除消火栓 | 1.拆除消火栓 2.规格:1800*700*250mm 3.消防水泵接合器及附件拆除,搬运至指定地点,清理现场 |  | 套 | 6
20 | 030901010002 | 室内消火栓 | 1.安装方式:暗装带自救卷盘 公称直径单栓65mm以内 2.型号、规格:1800*700*250mm 3.不含主材 |  | 套 | 6
21 | 030413001003 | 灯具拆除 | 1.灯具种类:双管灯 2.接头线拆除、灯具、配件拆除、搬运至指定地点、清理现场等 |  | 套 | 48
本页小计
分部分项工程项目清单计价表
工程名称：商业--装饰装修工程 |  |  |  | 标段：陶利嘎查乡村振兴服务区提质升级项目 |  |  | 第 4 页 共 15 页
序号 | 项目编码 | 项目名称 | 项目特征描述 |  | 计量 单位 | 工程量 |  | 金额（元）
[8 empty] | 综合单价 | 合价
22 | 030413001004 | 灯具拆除 | 1.灯具种类:安全出口指示灯 2.接头线拆除、灯具、配件拆除、搬运至指定地点、清理现场等 |  | 套 | 18
23 | 030413001005 | 灯具拆除 | 1.灯具种类:消防应急照明灯 2.接头线拆除、灯具、配件拆除、搬运至指定地点、清理现场等 |  | 套 | 18
24 | 030413001006 | 灯具拆除 | 1.灯具种类:吸顶灯 2.接头线拆除、灯具、配件拆除、搬运至指定地点、清理现场等 |  | 套 | 6
25 | 030413001007 | 灯具拆除 | 1.灯具种类:壁灯 2.接头线拆除、灯具、配件拆除、搬运至指定地点、清理现场等 |  | 套 | 6
26 | 030413013001 | 拆除开关 | 1.拆除开关 2.断电、开关拆除、搬运至指定地点、清理现场等 |  | 套 | 18
27 | 030413014001 | 拆除插座 | 1.拆除插座 2.断电、开关拆除、搬运至指定地点、清理现场等 |  | 套 | 42
28 | 01B006 | 拆除配电箱 | 1.拆除配电箱 2.规格：600*400*150mm 3.断电、配件拆除、箱体拆除、搬运至指定地点、清理现场等 |  | 台 | 6
本页小计
分部分项工程项目清单计价表
工程名称：商业--装饰装修工程 |  |  |  | 标段：陶利嘎查乡村振兴服务区提质升级项目 |  |  | 第 5 页 共 15 页
序号 | 项目编码 | 项目名称 | 项目特征描述 |  | 计量 单位 | 工程量 |  | 金额（元）
[8 empty] | 综合单价 | 合价
29 | 030404014001 | 配电箱 | 1.名称:配电箱 2.规格:600*800*200mm 3.安装方式:嵌入式 4.开箱清点检查、就位、找正、固定、柜间连接、开关及机构调整、接地、补漆、单体调试、清理现场等 |  | 台 | 1
拆除室外工程
30 | 01B007 | 拆除不锈钢扶手 | 1.拆除不锈钢栏杆 2.高度：900mm 3.拆除,废弃材料清理归堆 |  | m | 13.41
31 | 011102003007 | 平面块料拆除 | 1.拆除的基层类型:砂浆结合层 2.饰面材料种类:20mm花岗岩石材 3.规格:600*600mm 4.铲除砂浆结合层、块料面层,废渣、废料清理归堆 |  | m2 | 21.53
32 | 011102003008 | 立面块料拆除 | 1.拆除的基层类型:砂浆结合层 2.饰面材料种类:20mm花岗岩石材 3.规格:600*600mm 4.铲除砂浆结合层、块料面层,废渣、废料清理归堆 |  | m2 | 5.96
33 | 010401002005 | 砖砌体拆除 | 1.砌体名称:拆除砖台阶 2.拆除,废渣废料清理归堆 |  | m3 | 4.16
外运建筑垃圾
34 | 010103002002 | 余方弃置 | 1.废弃料品种:建筑垃圾 2.运距:投标人自行考虑 |  | m3 | 127.97
装修工程
室外工程
本页小计
分部分项工程项目清单计价表
工程名称：商业--装饰装修工程 |  |  |  | 标段：陶利嘎查乡村振兴服务区提质升级项目 |  |  | 第 6 页 共 15 页
序号 | 项目编码 | 项目名称 | 项目特征描述 |  | 计量 单位 | 工程量 |  | 金额（元）
[8 empty] | 综合单价 | 合价
35 | 010401001001 | 砖基础 | 1.砖品种、规格、强度等级:标准砖 2.基础类型:条形 3.砂浆强度等级:水泥砂浆M7.5 |  | m3 | 3.08
36 | 011107002001 | 石材台阶 | 1.粘结层厚度、材料种类:20mm水泥砂浆 2.面层材料品种、规格、颜色:20mm厚火烧面花岗岩石材板 |  | m2 | 5.05
37 | 011102001001 | 石材楼地面 | 1.粘结层厚度、材料种类:20mm水泥砂浆 2.面层材料品种、规格、颜色:20mm厚火烧面花岗岩石材板 |  | m2 | 2.57
商业一楼大厅装修
砌筑工程
38 | 010401002001 | 实心砖墙 | 1.砖品种、规格、强度等级:标准砖 2.墙体类型:外墙 厚度：370 mm 混水 3.砂浆强度等级、配合比:水泥砂浆M7.5 |  | m3 | 14.67
39 | 011201001001 | 墙面一般抹灰 | 1.墙体类型:内墙 2.底层厚度、砂浆配合比:墙面一般抹灰 3.面层厚度、砂浆配合比:14+6mm |  | m2 | 57.15
40 | 011201001002 | 墙面一般抹灰 | 1.墙体类型:外墙 2.底层厚度、砂浆配合比:墙面一般抹灰 3.面层厚度、砂浆配合比:14+6mm |  | m2 | 57.15
屋面工程
41 | 010602001001 | 钢屋架 | 1.钢材品种、规格:镀锌方钢50*100*2.5mm |  | t | 0.454
本页小计
分部分项工程项目清单计价表
工程名称：商业--装饰装修工程 |  |  |  | 标段：陶利嘎查乡村振兴服务区提质升级项目 |  |  | 第 7 页 共 15 页
序号 | 项目编码 | 项目名称 | 项目特征描述 |  | 计量 单位 | 工程量 |  | 金额（元）
[8 empty] | 综合单价 | 合价
42 | 010605003001 | 型材屋面 | 1.型材品种、规格:彩钢夹芯板 2.厚度:150mm |  | m2 | 45.33
混凝土钢筋工程
43 | 010502020001 | 直形楼梯 | 1.混凝土种类:现浇 2.混凝土强度等级:C25 3.混凝土制作、运输、浇筑、振捣、养护 |  | m2 | 22.42
44 | 010505010001 | 直形楼梯模板 | 1.直形楼梯模板制安、拆除 |  | m2 | 22.42
45 | 010506009001 | 现浇混凝土楼梯钢筋 | 1.钢筋种类、规格:直径：12 级别： HRB400 |  | t | 0.548
46 | 010502006001 | 钢筋混凝土柱 | 1.混凝土种类:现浇 2.混凝土强度等级:C30 3.混凝土制作、运输、浇筑、振捣、养护 |  | m3 | 0.58
47 | 010505004001 | 柱面模板 | 1.矩形柱模板制安、拆除 |  | m2 | 6.96
48 | 010506002001 | 现浇混凝土柱钢筋 | 1.钢筋种类、规格:直径：14 级别： HRB400 |  | t | 0.024
49 | 010506002002 | 现浇混凝土柱钢筋 | 1.钢筋种类、规格:直径：8 级别：HPB300 |  | t | 0.025
50 | 010502011001 | 钢筋混凝土梁 | 1.混凝土种类:现浇 2.混凝土强度等级:C30 3.混凝土制作、运输、浇筑、振捣、养护 |  | m3 | 1.2
51 | 010505006001 | 梁模板 | 1.矩形梁模板制安、拆除 |  | m2 | 19.76
52 | 010506005001 | 现浇混凝土梁钢筋 | 1.钢筋种类、规格:直径：16 级别： HRB400 2.部位:矩形梁 |  | t | 0.108
本页小计
分部分项工程项目清单计价表
工程名称：商业--装饰装修工程 |  |  |  | 标段：陶利嘎查乡村振兴服务区提质升级项目 |  |  | 第 8 页 共 15 页
序号 | 项目编码 | 项目名称 | 项目特征描述 |  | 计量 单位 | 工程量 |  | 金额（元）
[8 empty] | 综合单价 | 合价
53 | 010506005002 | 现浇混凝土梁钢筋 | 1.钢筋种类、规格:直径：8 级别：HPB300 2.部位:矩形梁 |  | t | 0.06
54 | 010502023001 | 过梁 | 1.混凝土种类:预拌 2.混凝土强度等级:C30 3.混凝土制作、运输、浇筑、振捣、养护 |  | m3 | 1.27
55 | 010505013001 | 过梁模板 | 1.过梁模板制安、拆除 |  | m2 | 15.28
56 | 010506005003 | 现浇混凝土过梁钢筋 | 1.钢筋种类、规格:直径：14 级别： HRB400 2.部位:过梁 |  | t | 0.069
57 | 010506005004 | 现浇混凝土过梁钢筋 | 1.钢筋种类、规格:直径：8 级别：HPB300 2.部位:过梁 |  | t | 0.062
墙面工程
58 | 011404001001 | 铲除涂料面 | 1.铲除部位名称:外墙真石漆 2.铲除面层,废弃材料清理归堆 |  | m2 | 178.95
59 | 011404001002 | 墙面喷刷涂料 | 1.基层类型:砖砌外墙 2.腻子种类:满刮腻子两遍 3.涂料品种、喷刷遍数:真石漆 4.分格嵌缝分格 |  | m2 | 57.15
60 | 011205001001 | 墙、柱面装饰板 | 1.面层材料品种、规格、颜色:木质饰面板 墙面 |  | m2 | 25.1
61 | 011404001003 | 墙面喷刷涂料 | 1.基层类型:室内墙面 2.喷刷涂料部位:乳胶漆两遍 3.腻子种类:满刮腻子两遍 |  | m2 | 247.09
本页小计
分部分项工程项目清单计价表
工程名称：商业--装饰装修工程 |  |  |  | 标段：陶利嘎查乡村振兴服务区提质升级项目 |  |  | 第 9 页 共 15 页
序号 | 项目编码 | 项目名称 | 项目特征描述 |  | 计量 单位 | 工程量 |  | 金额（元）
[8 empty] | 综合单价 | 合价
62 | 011207001001 | 石膏板隔墙 | 1.构件类型:双层木龙骨隔墙 2.基层处理方法:一侧纸面石膏板，一侧竹木纤维墙面板 |  | m2 | 6.83
63 | 011105005001 | 木质踢脚线 | 1.踢脚线高度:100mm 2.面层材料品种、规格、颜色:木质踢脚线 |  | m2 | 6.2
天棚工程
64 | 011302001001 | 吊顶天棚 | 1.吊顶形式、吊杆规格、高度:不上人 2.龙骨材料种类、规格、中距:U型轻钢龙骨规格 600×600mm 3.面层材料品种、规格:纸面石膏板 |  | m2 | 64.77
65 | 011302001002 | 铝方通吊顶 | 1.按设计要求测出安装后的标高; 2.确定施工方向,并按≤1200mm距离在天花上打吊装孔,同时用膨胀螺栓固定镀锌吊杆; 3.固定40副龙骨,并将轻钢龙骨调至水平,同时调整标高保持一致。40副龙骨间距为≤1200mm 4.将M6六角螺栓卡入60*100*0.8型材铝方通垂帘的卡槽中,然后将60*100*0.8型材铝方通垂帘固定在40副龙骨,间距50; 5..燃烧性能:A级 6.面层材料品种、规格:仿木纹铝方通吊顶 |  | m2 | 25.9
66 | 011404002001 | 天棚喷刷涂料 | 1.喷刷涂料部位:乳胶漆 2.刮腻子要求:满刮腻子两遍 |  | m2 | 45.33
本页小计
分部分项工程项目清单计价表
工程名称：商业--装饰装修工程 |  |  |  | 标段：陶利嘎查乡村振兴服务区提质升级项目 |  |  | 第 10 页 共 15 页
序号 | 项目编码 | 项目名称 | 项目特征描述 |  | 计量 单位 | 工程量 |  | 金额（元）
[8 empty] | 综合单价 | 合价
地面工程
67 | 010501002001 | 楼地面垫层 | 1.混凝土种类:预拌 2.混凝土强度等级:C25 3.混凝土制作、运输、浇筑、振捣、养护 |  | m3 | 3.62
68 | 011101002001 | 细石混凝土楼地面 | 1.面层厚度、混凝土强度等级:50mmC20细石混凝土找平层 |  | m2 | 45.3
69 | 011102003001 | 块料楼地面 | 1.结合层厚度、砂浆配合比:50mm厚1:3水泥砂浆 2.面层材料品种、规格、颜色:陶瓷地砖800*800mm |  | m2 | 45.3
门窗工程
70 | 010801001001 | 木质门带套 | 1.门代号及洞口尺寸:成套单扇木门含门套 2.门代号及洞口尺寸:900*2200mm |  | 樘 | 1
71 | 010802001001 | 金属(塑钢)门 | 1.名称:肯德基门 2.窗代号及洞口尺寸:3000*3000mm |  | m2 | 9
72 | 010807001001 | 金属(塑钢)窗 | 1.框、扇材质:65系列隔热断桥铝合金 2.玻璃品种、厚度:5+12A+5 |  | m2 | 9.2
73 | 010801002001 | 木门窗套 | 1.木质门窗套 |  | m2 | 3.89
74 | 010809001001 | 石材窗台板 | 1.窗台板材质、规格、颜色:20mm大理石窗台板 |  | m2 | 0.96
其他工程
75 | 011106002001 | 石材楼梯 | 1.粘结层厚度、材料种类:20mm水泥砂浆 2.面层材料品种、规格、颜色:20mm厚光面芝麻灰花岗岩石材板 |  | m2 | 12.26
本页小计
分部分项工程项目清单计价表
工程名称：商业--装饰装修工程 |  |  |  | 标段：陶利嘎查乡村振兴服务区提质升级项目 |  |  | 第 11 页 共 15 页
序号 | 项目编码 | 项目名称 | 项目特征描述 |  | 计量 单位 | 工程量 |  | 金额（元）
[8 empty] | 综合单价 | 合价
76 | 011102001002 | 石材楼地面 | 1.粘结层厚度、材料种类:20mm水泥砂浆 2.面层材料品种、规格、颜色:20mm厚光面芝麻灰花岗岩石材板 |  | m2 | 13.3
77 | 011503001001 | 带扶手的栏杆、栏板 | 1.不锈钢管栏杆(带扶手) 直形 2.高度:900mm |  | m | 10.54
78 | 011501004001 | 成品柜、架、台 | 1.名称:前台柜 2.台柜规格:3900*1200*800mm 3.材料种类、规格:橡胶木实木框架 + E0级生态板层板（18mm厚，激光封边） 4.台面为20mm厚大理石台面 |  | m | 3.9
商业二楼装修
结构工程
79 | 010607002001 | 钢支撑、钢拉条 | 1.钢材品种、规格:8#槽钢，镀锌方钢40*60*3mm |  | t | 1.265
80 | 010607004001 | 钢平台 | 1.钢材品种、规格:3mm花纹钢板 |  | t | 1.303
81 | 011101002002 | 细石混凝土楼地面 | 1.面层厚度、混凝土强度等级:60mmC20细石混凝土找平层 |  | m2 | 61.68
82 | 011207001002 | 轻质隔墙 | 1.构件类型:轻质石膏空心隔墙 2.防火等级:A1级不燃 3.厚度:120mm |  | m2 | 159
83 | 011207001003 | 轻质隔墙 | 1.构件类型:轻质石膏空心隔墙 2.防火等级:A1级不燃 3.厚度:90mm |  | m2 | 160.8
本页小计
分部分项工程项目清单计价表
工程名称：商业--装饰装修工程 |  |  |  | 标段：陶利嘎查乡村振兴服务区提质升级项目 |  |  | 第 12 页 共 15 页
序号 | 项目编码 | 项目名称 | 项目特征描述 |  | 计量 单位 | 工程量 |  | 金额（元）
[8 empty] | 综合单价 | 合价
84 | 011207003001 | 玻璃隔断 | 1.边框材料种类、规格: 2.玻璃品种、规格、颜色:12mm全玻璃隔断 |  | m2 | 51.84
地面工程
85 | 011102003002 | 块料楼地面 | 1.结合层厚度、砂浆配合比:50mm厚1:3水泥砂浆 2.面层材料品种、规格、颜色:陶瓷地砖800*800mm |  | m2 | 216
86 | 011101002003 | 细石混凝土楼地面 | 1.面层厚度、混凝土强度等级:50mmC20细石混凝土找平层 |  | m2 | 61.68
87 | 011102003003 | 块料楼地面 | 1.结合层厚度、砂浆配合比:50mm厚1:3水泥砂浆 2.面层材料品种、规格、颜色:陶瓷地砖300*300mm |  | m2 | 61.68
防水工程
88 | 010904001001 | 楼(地)面卷材防水 | 1.卷材品种、规格、厚度:高分子防水 2.防水层数:2层 |  | m2 | 61.68
89 | 010904001002 | 楼(地)面卷材防水 | 1.卷材品种、规格、厚度:高分子防水 2.防水层数:2层 3.反边高度:300mm |  | m2 | 34.13
墙面工程
90 | 011201001003 | 墙、柱面一般抹灰 | 1.墙体类型:轻质墙 2.贴玻纤网格布 3.底层厚度、砂浆配合比:20厚墙面一般抹灰 |  | m2 | 784.62
91 | 011404001004 | 墙面喷刷涂料 | 1.基层类型:室内墙面 2.喷刷涂料部位:乳胶漆两遍 3.腻子种类:满刮腻子两遍 |  | m2 | 484.25
本页小计
分部分项工程项目清单计价表
工程名称：商业--装饰装修工程 |  |  |  | 标段：陶利嘎查乡村振兴服务区提质升级项目 |  |  | 第 13 页 共 15 页
序号 | 项目编码 | 项目名称 | 项目特征描述 |  | 计量 单位 | 工程量 |  | 金额（元）
[8 empty] | 综合单价 | 合价
92 | 011505003001 | 镜面玻璃 | 1.5mm镜面玻璃 2.在抹灰面上粘贴 |  | m2 | 16.56
93 | 011203003001 | 块料墙、柱面 | 1.墙体类型:轻质墙 2.安装方式:粉状型建筑胶粘剂 3.面层材料品种、规格、颜色:300*600mm陶瓷面砖 4.缝宽、嵌缝材料种类:美缝 |  | m2 | 287.63
94 | 011205001002 | 墙面装饰板 | 1.面层材料品种、规格、颜色:木质饰面板 墙面 |  | m2 | 208.7
95 | 011205001003 | 墙面装饰板 | 1.龙骨材料种类、规格、中距:7.5cm2以内木龙骨基层平均中距 40cm以内 2.面层材料品种、规格、颜色:18mmE0级生态板 |  | m2 | 58.08
96 | 011105005002 | 木质踢脚线 | 1.踢脚线高度:100mm 2.面层材料品种、规格、颜色:木质踢脚线 |  | m2 | 15.99
97 | 011105003001 | 块料踢脚线 | 1.踢脚线高度:100mm 2.粘贴层厚度、材料种类:20mm 1：2水泥砂浆 3.面层材料品种、规格、颜色:陶瓷砖 |  | m2 | 4.97
天棚工程
98 | 011302001003 | 平面吊顶天棚 | 1.吊顶形式、吊杆规格、高度:单层龙骨 2.龙骨材料种类、规格、中距:U型轻钢龙骨规格 600×600mm 3.面层材料品种、规格:纸面石膏板 |  | m2 | 346.8
本页小计
分部分项工程项目清单计价表
工程名称：商业--装饰装修工程 |  |  |  | 标段：陶利嘎查乡村振兴服务区提质升级项目 |  |  | 第 14 页 共 15 页
序号 | 项目编码 | 项目名称 | 项目特征描述 |  | 计量 单位 | 工程量 |  | 金额（元）
[8 empty] | 综合单价 | 合价
99 | 011302001004 | 平面吊顶天棚 | 1.龙骨材料种类、规格、中距:方木天棚龙骨(搁在砖墙上) 单层楞 2.基层材料种类、规格:PVC板 |  | m2 | 68.69
100 | 011404002002 | 天棚喷刷涂料 | 1.喷刷涂料部位:乳胶漆两遍 2.腻子种类:满刮腻子两遍 |  | m2 | 346.8
门窗工程
101 | 010801002002 | 木质门带套 | 1.门代号及洞口尺寸:成套单扇木门含门套 2.门代号及洞口尺寸:900*2200mm |  | 樘 | 12
102 | 010801002003 | 木质门带套 | 1.门代号及洞口尺寸:成套双扇木门含门套 2.门代号及洞口尺寸:1500*2200mm |  | 樘 | 1
103 | 010802001002 | 金属(塑钢)门 | 1.门代号及洞口尺寸:800*2000mm 2.钛镁合金门 |  | m2 | 19.2
104 | 010808001001 | 木门窗套 | 1.门窗套展开宽度:200mm |  | m2 | 15.26
其他工程
105 | 011501004002 | 衣柜 | 1.名称:衣柜 2.材料种类、规格:橡胶木实木框架 + E0级生态板层板（18mm厚，激光封边） |  | m2 | 113.4
106 | 011501004003 | 台柜 | 1.名称:台柜 2.材料种类、规格:橡胶木实木框架 + E0级生态板层板（18mm厚，激光封边） |  | m2 | 32.67
107 | 010810001001 | 窗帘 | 1.窗帘材质:布窗帘 2.窗帘层数:1层 |  | m2 | 134.4
本页小计
分部分项工程项目清单计价表
工程名称：商业--装饰装修工程 |  |  |  | 标段：陶利嘎查乡村振兴服务区提质升级项目 |  |  | 第 15 页 共 15 页
序号 | 项目编码 | 项目名称 | 项目特征描述 |  | 计量 单位 | 工程量 |  | 金额（元）
[8 empty] | 综合单价 | 合价
108 | 010810003001 | 窗帘轨 | 1.窗帘轨材质、规格:Φ25mm铝合金罗马杆 2.含成品支架及安装辅材 3.安装方式:暗装 |  | m | 58.56
109 | 010810002001 | 木窗帘盒 | 1.基层:30x40mm木龙骨+18mm细木工板 2.面层:9mm纸面石膏板 3.油漆:满刮腻子两遍+白色乳胶漆 |  | m | 60.92
卫生设备
110 | 031003010001 | 淋浴器 | 1.材质、规格:成套淋浴器 2.组装形式:手动开关 冷热水 |  | 套 | 12
111 | 031003006001 | 大便器 | 1.材质:陶瓷 2.规格、类型:坐式 3.组装形式:连体水箱 |  | 组 | 12
112 | 031003003001 | 洗脸盆 | 1.材质:成套洗漱柜 2.规格、类型:1200*900mm 3.附件名称、数量:含全套配件 |  | 组 | 12
113 | 030413001001 | 浴霸 | 1.名称:照明采暖换气三合一灯 2.规格:300*600mm |  | 套 | 12
本页小计
合 计

## 表E.2.3 材料暂估单价及调整表
材料暂估单价及调整表
工程名称：商业--装饰装修工程 |  |  |  |  | 标段：陶利嘎查乡村振兴服务区提质升级项目 | [5 empty] | 第 1 页 共 1 页
序号 | 材料名称 | 规格型号 | 计量单位 | 数量 |  |  |  | 确认 |  |  |  | 调整金额（元） | 备注
|  |  |  | 数量 |  | 单价 （元） | 合价 （元） | 数量 | 单价 （元） | 合价 （元）
|  |  |  | A₁ |  | B₁ | C₁ | A₂ | B₂ | C₂ |  | D=C₂-C₁
本页小计 | [7 empty] | — | — |  |  |  | —
合 计 | [7 empty] | — | — |  |  |  | —
注：本表可由招标人填写“暂估单价”栏，并在备注栏说明拟用暂估价材料的清单项目，投标人应将上述材料暂估单价计入 工程量清单综合单价。

## 表E.3.1 措施项目清单计价表
措施项目清单计价表
工程名称：商业--装饰装修工程 |  |  | 标段：陶利嘎查乡村振兴服务区提质升级项目 |  | 第 1 页 共 1 页
序号 | 项目编码 | 项目名称 |  | 工作内容 |  | 价格（元） | 备注
1 | 一 | 措施项目一
1.1 | 011601007 | 安全文明施工费
1.2 | 011601007001 | 安全文明施工与环境保护费
1.3 | 011601006001 | 临时设施费
1.4 | 011601010001 | 雨季施工增加费
1.5 | 011601013001 | 二次搬运费
2 | 二 | 措施项目二
2.1 | 011601001001 | 脚手架 |  | 1.脚手架综合考虑，结算不做调整
本页小计 | [6 empty] | -
合 计 | [6 empty] | -
注：措施项目清单费用构成详见本标准表 E.3.2，大型机械进出场及安拆费用组成见本标准表 E.3.4。

## 表E.4.1 其他项目清单计价表
其他项目清单计价表
工程名称：商业--装饰装修工程 |  | 标段：陶利嘎查乡村振兴服务区提质升级项目 |  |  |  | 第 1 页 共 1 页
序号 | 项目名称 |  | 暂估（暂定）金额（元） | 结算（确定）金额（元） | 调整金额± （元） |  | 备注
1 | 暂列金额 | [5 empty] | 详见本标准表 E.4.2
2 | 暂估价
2.1 | 专业工程暂估价 | [5 empty] | 详见本标准表 E.4.3
2.2 | 材料暂估价
3 | 计日工 | [5 empty] | 详见本标准表 E.4.4
4 | 总承包服务费 | [5 empty] | 详见本标准表 E.4.5
5 | 材料检验试验费
6 | 建筑工程能效测评费
7 | 工程变更及现场签证
8 | 提前竣工（赶工补偿）
9 | 无负荷联合试运转费
10 | 停窝工损失费
11 | 施工期间未完工程保护费
12 | 企业自有工人培训管理费
13 | 建筑工人实名制费
14 | 人工增加费
合 计 | [6 empty] | -

## 表E.4.2 暂列金额明细表
暂列金额明细表
工程名称：商业--装饰装修工程 |  |  |  | 标段：陶利嘎查乡村振兴服务区提质升级项目 |  |  | 第 1 页 共 1 页
序号 | 项目名称 | 计算基础 | 费率（%） |  | 暂定金额 （元） | 确定金额（元） |  | 调整金额± (元) | 备注
1 | 合同价格调整暂列金额
2 | 未确定工程暂列金额
3 | 未确定服务暂列金额
4 | 未确定其他暂列金额
本页小计 |  | - | -
合 计 |  | - | -
注：1 本表由招标人填写“暂定金额”总额，采用费率计价方式计算暂定金额的，应分别填写“计算基础”“费率”，并计算 填写“暂定金额”；采用总价计价方式计算暂定金额的，可直接填写“暂定金额”； 2 投标人应将上述暂定金额填写并计入投标总价； 3 结算时应按合同约定计算并填写“确定金额”。

## 表E.4.3 专业工程暂估价明细表
专业工程暂估价明细表
工程名称：商业--装饰装修工程 |  |  |  | 标段：陶利嘎查乡村振兴服务区提质升级项目 |  |  |  | 第 1 页 共 1 页
序号 | 专业工程名称 | 暂估金额（元） |  |  |  | 确认金额（元） |  |  |  | 调整金额±（元） | 备注
|  | 不含税价格 | 增值税 |  | 含税价格 | 不含税价格 | 增值税 |  | 含税价格
|  | A₁ | B₁ |  | C₁ | A₂ | B₂ |  | C₂ | D=C₂-C₁
本页小计 | [10 empty] | -
合计 | [10 empty] | -
注：本表“暂估金额”由招标人填写，投标人应将“暂估金额”填写并计入投标总价。结算时应按合同约定的价格填写 “确认金额”。

## 表E.4.4 计日工表
计日工表
工程名称：商业--装饰装修工程 |  |  |  | 标段：陶利嘎查乡村振兴服务区提质升级项目 |  |  |  | 第 1 页 共 1 页
编号 | 计日工名称 | 单位 | 暂定数量 |  | 实际数量 | 综合单价(元) | 合价（元） |  |  | 调整金额± (元)
[7 empty] | 暂定 |  | 实际
[7 empty] | A₁ |  | A₂ | B=A₂-A₁
一 | 人工
1
人工小计
二 | 材料
1
材料小计
三 | 施工机具
1
施工机具小计
总计
注：1 本表计日工名称、暂定数量应由招标人填写。编制最高投标限价时，单价应由招标人按有关计价规定确定；编制投标报 价时，单价应由投标人自主报价，并按暂定数量计算合价计入投标总价中。 2 工程结算时，应按发承包双方确认的实际数量计算合价。发承包双方确认的实际数量详见本标准表E.8.2。

## 表E.5.1 增值税计价表
增值税计价表
工程名称：商业--装饰装修工程 |  |  | 标段：陶利嘎查乡村振兴服务区提质升级项目 |  | 第 1 页 共 1 页
序号 | 项目名称 | 计算基础说明 |  | 计算基础 |  | 税率(%) | 金额(元)
1 | 增值税 | 分部分项工程费+措施项目工程费+其他项目费-其中：专业工程暂估价 |  |  |  | 9
合 计