## 01-2 封面
| 锦山镇牛头沟门村人饮供水保障（右侧新打井二期） |  |  |  | 工程
工程量清单
招标人： |  |  | 工程造价 咨询人：
|  | （单位盖章） |  | （单位资质专用章）
法定代表人 或其授权人： |  |  | 法定代表人 或其授权人：
|  | （签字或盖章） |  | （签字或盖章）
编制人： |  |  | 复核人：
|  | （造价人员签字或盖章） |  | （造价工程师签字盖专用章）
编制时间： |  |  | 复核时间：

## 02 总说明
总 说 明
合同编号：
工程名称： | 锦山镇牛头沟门村人饮供水保障（右侧新打井二期） | （项目名称） | 锦山镇牛头沟门村人饮供水保障（右侧新打井二期） | （标段名称） | 第 1 页 共 1 页

## 04 分类分项工程量清单计价表
分类分项工程量清单计价表
合同编号：
工程名称： |  | 锦山镇牛头沟门村人饮供水保障（右侧新打井二期） |  |  |  | （项目名称） |  | 锦山镇牛头沟门村人饮供水保障（右侧新打井二期） |  | （标段名称） |  | 第 1 页 共 9 页
序号 | 项目编码 |  | 项目名称 | 计量单位 | 项目特征 |  | 工程数量 |  | 单价 （元） |  | 合价 （元） |  | 主要技术条款编码 | 备注
|  |  | 第一部分 建筑工程 |  |  |  | 1
| 一 |  | 水源工程 |  |  |  | 1
| 500114001001 |  | 水源井 | m | 1.井深：100m 2.钻孔直径：500mm 3.井壁管：273*4mm钢管 4.进尺、井壁管、填料、洗井、抽水、试验等 |  | 100
| 500114001003 |  | 检修阀井∮1200 | 座 | 1.检修井∮2000（砖砌、2m深） 2.内含配套铸铁井盖，两个法兰，排气阀一个，闸阀两个 |  | 3
| 二 |  | 输水工程 |  |  |  | 1
| （一） |  | 管道工程（土方） |  |  |  | 1
| 500101004001 |  | 沟、槽土开挖 | m³ | 1.土类分级:Ⅰ~Ⅱ 2.深度:2m 3.人工配合机械开挖 |  | 3674.88
| 500103001001 |  | 一般土方填筑 | m³ | 1.管道土方回填，机械回填 2.填土碾压 |  | 3674.88
| （二） |  | 顶管工程 |  |  |  | 1
| 500101002001 |  | 工作坑开挖 | m³ | 1.土类分级:Ⅰ~Ⅱ 2.开挖厚度:深2.6m 3.工作坑开挖、回填 |  | 676.8
分类分项工程量清单计价表
合同编号：
工程名称： |  | 锦山镇牛头沟门村人饮供水保障（右侧新打井二期） |  |  |  | （项目名称） |  | 锦山镇牛头沟门村人饮供水保障（右侧新打井二期） |  | （标段名称） |  | 第 2 页 共 9 页
序号 | 项目编码 |  | 项目名称 | 计量单位 | 项目特征 |  | 工程数量 |  | 单价 （元） |  | 合价 （元） |  | 主要技术条款编码 | 备注
| 500201018001 |  | 管道敷设 | m | 1.名称：给水配管 2.规格、型号：DN110PE管 3.敷设方式：埋地敷设 4.介质：水 5.非开挖水平钻拉管 6.含凿除水泥路面，路面恢复 |  | 503.5
| 500201018002 |  | 管道敷设 | m | 1.名称：给水配管 2.规格、型号：DN90PE管 3.敷设方式：埋地敷设 4.介质：水 5.非开挖水平钻拉管 6.含凿除水泥路面，路面恢复 |  | 302.36
| 500201018003 |  | 管道敷设 | m | 1.名称：给水配管 2.规格、型号：DN63PE管 3.敷设方式：埋地敷设 4.介质：水 5.非开挖水平钻拉管 6.含凿除水泥路面，路面恢复 |  | 1330.17
| 500201018004 |  | 管道敷设 | m | 1.名称：给水配管 2.规格、型号：DN50PE管 3.敷设方式：埋地敷设 4.介质：水 5.非开挖水平钻拉管 6.含凿除水泥路面，路面恢复 |  | 1209.7
分类分项工程量清单计价表
合同编号：
工程名称： |  | 锦山镇牛头沟门村人饮供水保障（右侧新打井二期） |  |  |  | （项目名称） |  | 锦山镇牛头沟门村人饮供水保障（右侧新打井二期） |  | （标段名称） |  | 第 3 页 共 9 页
序号 | 项目编码 |  | 项目名称 | 计量单位 | 项目特征 |  | 工程数量 |  | 单价 （元） |  | 合价 （元） |  | 主要技术条款编码 | 备注
| 500201018005 |  | 管道敷设 | m | 1.名称：给水配管 2.规格、型号：DN32PE管 3.敷设方式：埋地敷设 4.介质：水 5.非开挖水平钻拉管 6.含凿除水泥路面，路面恢复 |  | 299.86
| AB002 |  | 室内竖直钻孔 | 个 | 1.室内竖直钻孔 |  | 326
| （三） |  | 入户管道工程 |  |  |  | 1
| 500101004002 |  | 沟、槽土开挖 | m³ | 1.土类分级:Ⅰ~Ⅱ 2.深度:2m 3.人工开挖 |  | 12000
| 500103001003 |  | 一般土方填筑 | m³ | 1.管道土方回填，人工回填 2.填土碾压 |  | 12000
| 三 |  | 附属设施 |  |  |  | 1
| 500101002002 |  | 一般土方开挖 | m³ | 1.土类分级:1.土类分级:Ⅰ~Ⅱ 2.开挖厚度:0.1m |  | 1447.15
| 500109010001 |  | 混凝土凿除 | m³ | 1.原有混凝土路面破碎锤拆除 2.厚度：20cm |  | 646
| AB001 |  | 拆除废料外运 | m³ | 1.挖掘机挖装拆除渣石废料 2.运距：投标人自行考虑 |  | 646
| 500109001001 |  | 普通混凝土 | m³ | 1.名称：水泥混凝土路面 2.强度等级：C30 3.厚度：20cm |  | 646
| 500103007001 |  | 垫层料填筑 | m² | 1.名称：路面砂砾垫层 2.厚度：10cm |  | 14471.5
| 500105009001 |  | 彩砖拆除 | m² | 1.彩砖拆除 |  | 10537.5
| 500114001004 |  | 彩砖恢复 | m² | 1.彩砖恢复，新砖200mm*100mm*50mm |  | 10537.5
| 四 |  | 电缆 |  |  |  | 1
分类分项工程量清单计价表
合同编号：
工程名称： |  | 锦山镇牛头沟门村人饮供水保障（右侧新打井二期） |  |  |  | （项目名称） |  | 锦山镇牛头沟门村人饮供水保障（右侧新打井二期） |  | （标段名称） |  | 第 4 页 共 9 页
序号 | 项目编码 |  | 项目名称 | 计量单位 | 项目特征 |  | 工程数量 |  | 单价 （元） |  | 合价 （元） |  | 主要技术条款编码 | 备注
| 500201018006 |  | 380V地埋低压线路 | m | 1.型号、规格:国标0.6/1kV-ZR-YJLV22-3×35mm2+1×16mm2型铝芯 |  | 150
| 五 |  | 施工临时工程 |  |  |  | 1
|  |  | 第二部分 机电设备及安装工程 |  |  |  | 1
| 一 |  | 潜水电泵 |  |  |  | 1
| 500201002001 |  | 水泵 | 套 | 1.名称：潜水泵 2.规格型号：200QJ32-130 3.含泵头、电机18.5KW、夹板、弯头、逆止阀、泵管管径80mm 4.JHS防水电缆3*16mm2 5.三年质保等 |  | 1
| 二 |  | 变频柜 |  |  |  | 1
| 500201015001 |  | 变频柜 | 套 | 1.名称：变频柜（含压力表、变频机等） 2.不锈钢材质50cm×25cm×60cm 18.5KW |  | 1
| 500201015002 |  | 配电箱 | 套 | 1.名称：配电箱（含空开、漏电保护等） 2.不锈钢材质50cm×25cm×60cm 75KW |  | 1
| 500201021001 |  | 主变压器设备安装 | 台 | 1.变压器为铜芯（包含：警示牌、出线电缆、调试费、高压跌落式熔断器 户外型、氧化锌避雷器、低压刀熔开关0.4KV、五级接地体、变台、金具、线杆等） 2.规格型号：S13-50KVA/10/0.38KV |  | 1
| 三 |  | 紫外线消毒设备 |  |  |  | 1
分类分项工程量清单计价表
合同编号：
工程名称： |  | 锦山镇牛头沟门村人饮供水保障（右侧新打井二期） |  |  |  | （项目名称） |  | 锦山镇牛头沟门村人饮供水保障（右侧新打井二期） |  | （标段名称） |  | 第 5 页 共 9 页
序号 | 项目编码 |  | 项目名称 | 计量单位 | 项目特征 |  | 工程数量 |  | 单价 （元） |  | 合价 （元） |  | 主要技术条款编码 | 备注
| 500201034001 |  | 紫外线消毒设备 |  | 1.32m3/h（不锈钢材质直径10cm，长35cm） |  | 1
|  |  | 第三部分 金属结构设备及安装工程 |  |  |  | 1
| 一 |  | 管材 |  |  |  | 1
| 500202008001 |  | 管道敷设 | m | 1.名称：给水配管 2.规格、型号：GB100级Ф110PE-1.0mpa 3.敷设方式：埋地敷设 4.介质：水: |  | 503.57
| 500202008002 |  | 管道敷设 | m | 1.名称：给水配管 2.规格、型号：GB100级Ф90PE-1.0mpa 3.敷设方式：埋地敷设 4.介质：水: |  | 302.36
| 500202008003 |  | 管道敷设 | m | 1.名称：给水配管 2.规格、型号：GB100级Ф63PE-1.0mpa 3.敷设方式：埋地敷设 4.介质：水: |  | 1586.19
| 500202008004 |  | 管道敷设 | m | 1.名称：给水配管 2.规格、型号：GB100级Ф50PE-1.0mpa 3.敷设方式：埋地敷设 4.介质：水: |  | 1455.63
| 500202008005 |  | 管道敷设 | m | 1.名称：给水配管 2.规格、型号：GB100级Ф32PE-1.0mpa 3.敷设方式：埋地敷设 4.介质：水: |  | 411.36
分类分项工程量清单计价表
合同编号：
工程名称： |  | 锦山镇牛头沟门村人饮供水保障（右侧新打井二期） |  |  |  | （项目名称） |  | 锦山镇牛头沟门村人饮供水保障（右侧新打井二期） |  | （标段名称） |  | 第 6 页 共 9 页
序号 | 项目编码 |  | 项目名称 | 计量单位 | 项目特征 |  | 工程数量 |  | 单价 （元） |  | 合价 （元） |  | 主要技术条款编码 | 备注
| 500202008006 |  | 管道敷设 | m | 1.名称：给水配管 2.规格、型号：PEФ25PE-1.6mpa 3.敷设方式：埋地敷设 4.介质：水: |  | 8150
| 二 |  | 管件 |  |  |  | 1
| 1 |  | 阀门 |  |  |  | 1
| 500201009002 |  | 检修阀 | 套 | 1.Ф65（国标重体，球墨铸铁，法兰盘2个、PN1.0，含垫片、螺栓等配件） |  | 2
| 500201009003 |  | 检修阀 | 套 | 1.Ф50（国标重体，球墨铸铁，法兰盘2个、PN1.0，含垫片、螺栓等配件） |  | 1
| 2 |  | 三通 |  |  |  | 1
| 500201009004 |  | 三通 | 个 | 1.型号、规格:GB100级PE三通 2.直径:Ф110×110×110 |  | 1
| 500201009005 |  | 三通 | 个 | 1.型号、规格:GB100级PE三通 2.直径:Ф110×110×110 |  | 3
| 500201009006 |  | 三通 | 个 | 1.型号、规格:GB100级PE三通 2.直径:Ф90×63×90 |  | 3
| 500201009007 |  | 三通 | 个 | 1.型号、规格:GB100级PE三通 2.直径:Ф63×50×63 |  | 6
分类分项工程量清单计价表
合同编号：
工程名称： |  | 锦山镇牛头沟门村人饮供水保障（右侧新打井二期） |  |  |  | （项目名称） |  | 锦山镇牛头沟门村人饮供水保障（右侧新打井二期） |  | （标段名称） |  | 第 7 页 共 9 页
序号 | 项目编码 |  | 项目名称 | 计量单位 | 项目特征 |  | 工程数量 |  | 单价 （元） |  | 合价 （元） |  | 主要技术条款编码 | 备注
| 500201009008 |  | 三通 | 个 | 1.型号、规格:GB100级PE三通 2.直径:Ф50×32×50 |  | 12
| 500201009009 |  | 三通 | 个 | 1.型号、规格:GB100级PE三通 2.直径:Ф110×110×110 |  | 152
| 500201009010 |  | 三通 | 个 | 1.型号、规格:GB100级PE三通 2.直径:Ф50×25×50 |  | 106
| 500201009011 |  | 三通 | 个 | 1.型号、规格:GB100级PE三通 2.直径:Ф32×25×32 |  | 70
| 3 |  | 异径管 |  |  |  | 1
| 500201009012 |  | 异径管 | 个 | 1.型号、规格:GB100级PE异径管 2.直径:PEФ110×90 |  | 1
| 500201009013 |  | 异径管 | 个 | 1.型号、规格:GB100级PE异径管 2.直径:PEФ90×63 |  | 5
| 500201009014 |  | 异径管 | 个 | 1.型号、规格:GB100级PE异径管 2.直径:PEФ63×50 |  | 10
| 4 |  | 弯头 |  |  |  | 1
| 500201009015 |  | 弯头 | 个 | 1.型号、规格:GB100级PE弯头 2.直径:PEФ110×90° |  | 3
分类分项工程量清单计价表
合同编号：
工程名称： |  | 锦山镇牛头沟门村人饮供水保障（右侧新打井二期） |  |  |  | （项目名称） |  | 锦山镇牛头沟门村人饮供水保障（右侧新打井二期） |  | （标段名称） |  | 第 8 页 共 9 页
序号 | 项目编码 |  | 项目名称 | 计量单位 | 项目特征 |  | 工程数量 |  | 单价 （元） |  | 合价 （元） |  | 主要技术条款编码 | 备注
| 500201009016 |  | 弯头 | 个 | 1.型号、规格:GB100级PE弯头 2.直径:PEФ90×90° |  | 6
| 500201009017 |  | 弯头 | 个 | 1.型号、规格:GB100级PE弯头 2.直径:PEФ63×90° |  | 6
| 500201009018 |  | 弯头 | 个 | 1.型号、规格:GB100级PE弯头 2.直径:PEФ50×90° |  | 12
| 5 |  | 管箍 |  |  |  | 1
| 500201009019 |  | GB100级PE管箍 | 个 | 1.型号、规格:GB100级PE管箍 2.直径:PE90 |  | 3
| 500201009020 |  | GB100级PE管箍 | 个 | 1.型号、规格:GB100级PE管箍 2.直径:PE63 |  | 18
| 500201009021 |  | GB100级PE管箍 | 个 | 1.型号、规格:GB100级PE管箍 2.直径:PE50 |  | 17
| 500201009022 |  | GB100级PE管箍 | 个 | 1.型号、规格:GB100级PE管箍 2.直径:PE32 |  | 6
| 三 |  | 入户设备 |  |  |  | 1
| 500201009023 |  | 弯头 | 个 | 1.型号、规格:GB100级PE弯头 2.直径:PEФ25 |  | 326
| 500201009024 |  | 活接 | 个 | 1.型号、规格:Φ25活接 |  | 326
| 500201009025 |  | 变径接头 | 个 | 1.型号、规格:变径接头 2.直径:Φ25-15 |  | 326
分类分项工程量清单计价表
合同编号：
工程名称： |  | 锦山镇牛头沟门村人饮供水保障（右侧新打井二期） |  |  |  | （项目名称） |  | 锦山镇牛头沟门村人饮供水保障（右侧新打井二期） |  | （标段名称） |  | 第 9 页 共 9 页
序号 | 项目编码 |  | 项目名称 | 计量单位 | 项目特征 |  | 工程数量 |  | 单价 （元） |  | 合价 （元） |  | 主要技术条款编码 | 备注
| 500202008007 |  | 管道安装 | m | 1.名称：配管 2.规格、型号：铸铁Ф15立管，每根2m 3.敷设方式：地上 4.介质：水: |  | 652
| 500201009026 |  | 钢卡 | 个 | 1.Ф15钢卡 |  | 652
| 500201009027 |  | 弯头 | 个 | 1.铸铁Ф15弯头 |  | 652
| 500201009028 |  | 铜内螺纹接头 | 个 | 1.Ф15铜内螺纹接头 |  | 652
| 500201009029 |  | 水表 | 台 | Ф15智能水表（铜壳） |  | 326
| 500201009030 |  | 球阀 | 台 | PEФ15球阀 |  | 326
| 500201009031 |  | 不锈钢水龙头 | 个 | 1.Ф15不锈钢水龙头 2.铁质6"（国标重体，球墨铸铁，PN1.0，含垫片、螺栓等配件）主管道≥110 |  | 326
|  |  | 第五部分 施工临时工程 |  |  |  | 1
| 500114002001 |  | 施工安全生产专项 | % | 1.施工安全生产专项 |  | 2.5
合 计

## 04 措施项目清单
措施项目清单
合同编号：
工程名称： | 锦山镇牛头沟门村人饮供水保障（右侧新打井二期） |  | (项目名称) | 锦山镇牛头沟门村人饮供水保障（右侧新打井二期） | （标段名称） | 第 1 页 共 1 页
序号 |  | 项目名称 |  |  |  |  | 备注
一 |  | 可计量措施

## 05 其他项目清单
其他项目清单
合同编号：
工程名称： | 锦山镇牛头沟门村人饮供水保障（右侧新打井二期） |  | （项目名称） | 锦山镇牛头沟门村人饮供水保障（右侧新打井二期） |  | （标段名称） |  | 第 1 页 共 1 页
序号 |  | 项目名称 |  |  | 金额（元） |  | 备注
1 |  | 预留金

## 06 零星工作项目清单
零星工作项目清单
合同编号：
工程名称： |  | 锦山镇牛头沟门村人饮供水保障（右侧新打井二期） | （项目名称） | 锦山镇牛头沟门村人饮供水保障（右侧新打井二期） |  | （标段名称） |  | 第 1 页 共 1 页
序号 | 名称 |  |  |  | 型号规格 |  | 计量单位 |  | 备注
1 | 人工
2 | 材料
3 | 机械

## 07 招标人供应材料价格表
招标人供应材料价格表
合同编号：
工程名称： |  | 锦山镇牛头沟门村人饮供水保障（右侧新打井二期） |  | （项目名称） |  | 锦山镇牛头沟门村人饮供水保障（右侧新打井二期） |  | （标段名称） |  | 第 1 页 共 1 页
序号 | 材料名称 |  | 型号规格 |  | 计量单位 |  | 供应价（元） |  | 供应条件 |  | 备注

## 08 招标人提供施工设备表
招标人提供施工设备表
合同编号：
工程名称： |  | 锦山镇牛头沟门村人饮供水保障（右侧新打井二期） |  | （项目名称） |  | 锦山镇牛头沟门村人饮供水保障（右侧新打井二期） |  | （标段名称） |  |  |  | 第 1 页 共 1 页
序号 | 设备名称 |  | 型号规格 |  | 设备状况 |  | 设备所在地点 |  | 计量单位 | 数量 | 折旧费 |  | 备注
元/台时（台班）

## 09 招标人提供施工设施表
招标人提供施工设施表
合同编号：
工程名称： | 锦山镇牛头沟门村人饮供水保障（右侧新打井二期） |  | （项目名称） |  | 锦山镇牛头沟门村人饮供水保障（右侧新打井二期） | （标段名称） |  | 第 1 页 共 1 页
序号 |  | 项目名称 |  | 计量单位 |  |  | 数量 |  | 备注

## 10 材料和工程设备暂估价表
材料和工程设备暂估价表
合同编号：
工程名称： |  | 锦山镇牛头沟门村人饮供水保障（右侧新打井二期） | （项目名称） |  | 锦山镇牛头沟门村人饮供水保障（右侧新打井二期） |  |  | （标段名称） |  | 第 1 页 共 1 页
序号 | 材料（设备）名称、规格、型号 |  |  | 计量单位 |  | 数量 | 暂估单价（元） |  | 金额（元） |  | 备注
合计
注：招标人应将上述材料、工程设备暂估单价计入工程量清单综合单价报价中。