## 表E.2.1 分部分项工程项目清单计价表
分部分项工程项目清单计价表
工程名称：建筑装饰工程 |  |  |  | 标段：石哈河镇楚鲁图村小米食用油加工项目 |  |  | 第 1 页 共 7 页
序号 | 项目编码 | 项目名称 | 项目特征描述 |  | 计量 单位 | 工程量 |  | 金额（元）
[8 empty] | 综合单价 | 合价
混凝土
1 | 010501001001 | 基础垫层 | 1.基础形式:垫层 2.厚度:100mm 3.材料品种、强度要求、配比:C20 泵送 |  | m3 | 5.34
2 | 010502001001 | 独立基础 | 1.混凝土种类:商品混凝土 2.混凝土强度等级:C30 泵送 |  | m3 | 16.58
3 | 010502006001 | 钢筋混凝土柱 | 1.混凝土种类:商品混凝土 2.混凝土强度等级:C30泵送 |  | m3 | 8.35
4 | 010502010001 | 钢筋混凝土墙 | 1.混凝土种类:商品混凝土 2.混凝土强度等级:C30泵送 3.墙体厚度:150 |  | m3 | 9.85
5 | 010502005001 | 基础联系梁 | 1.混凝土种类:商品混凝土 2.混凝土强度等级:C30泵送 |  | m3 | 12.1
6 | 010502001002 | 独立基础 | 1.混凝土种类:灌浆料 |  | m3 | 0.37
模板
7 | 010505001001 | 垫层模板 | 1.垫层部位:基础垫层 |  | m2 | 11.68
8 | 010505002001 | 基础模板 | 1.基础类型:独立基础 |  | m2 | 50.08
9 | 010505004001 | 柱面模板 | 1.模板形式:复合模板 钢支撑 |  | m2 | 50.08
10 | 010505005001 | 墙面模板 | 1.模板形式:复合模板 钢支撑 |  | m2 | 134.39
11 | 010505003001 | 基础联系梁模板 | 1.模板形式:复合模板 钢支撑 |  | m2 | 100.8
12 | 011001004001 | 保温柱、梁 | 1.保温隔热部位:梁底 2.保温隔热材料规格、性能、厚度:80mm聚苯板 |  | m2 | 26.88
钢筋
本页小计
分部分项工程项目清单计价表
工程名称：建筑装饰工程 |  |  |  | 标段：石哈河镇楚鲁图村小米食用油加工项目 |  |  | 第 2 页 共 7 页
序号 | 项目编码 | 项目名称 | 项目特征描述 |  | 计量 单位 | 工程量 |  | 金额（元）
[8 empty] | 综合单价 | 合价
13 | 010506004001 | 现浇混凝土墙钢筋 | 1.钢筋种类、规格:直径：6 级别： HRB400 |  | t | 0.314
14 | 010506002001 | 现浇混凝土柱钢筋 | 1.钢筋种类、规格:直径：16 级别： HRB400 |  | t | 0.691
15 | 010506001001 | 现浇混凝土基础钢筋 | 1.钢筋种类、规格:直径：12 级别： HRB400 |  | t | 0.447
16 | 010506001002 | 现浇混凝土联系梁钢筋 | 1.钢筋种类、规格:直径：16 级别： HRB400 |  | t | 0.794
17 | 010506002002 | 现浇混凝土柱钢筋箍筋 | 1.钢筋种类、规格:直径：8 级别： HRB400 |  | t | 0.602
18 | 010506005001 | 现浇混凝土梁钢筋 | 1.钢筋种类、规格:直径：6 级别： HRB400 |  | t | 0.175
钢结构
19 | 010506024001 | 螺栓 | 1.螺栓种类:预埋螺栓 2.规格:M24*856mm 3.具体参数详见设计 |  | 套 | 64
20 | 010603001001 | 实腹钢柱 | 1.柱类型:焊接型H钢柱 2.钢材品种、规格:Q335B 3.运输费用投标人自行考虑 4.包含钢柱上所有焊接构件 |  | t | 11.297
21 | 010603001002 | 实腹钢柱 | 1.柱类型:焊接型女儿墙H钢柱 2.钢材品种、规格:Q335B 3.运输费用投标人自行考虑 4.包含钢柱上所有焊接构件 |  | t | 0.495
本页小计
分部分项工程项目清单计价表
工程名称：建筑装饰工程 |  |  |  | 标段：石哈河镇楚鲁图村小米食用油加工项目 |  |  | 第 3 页 共 7 页
序号 | 项目编码 | 项目名称 | 项目特征描述 |  | 计量 单位 | 工程量 |  | 金额（元）
[8 empty] | 综合单价 | 合价
22 | 010604001001 | 钢梁 | 1.梁类型:焊接型钢梁 2.钢材品种、规格:Q335B 3.运输费用投标人自行考虑 4.包含钢梁上所有焊接构件 |  | t | 10.895
23 | 010608002001 | 高强螺栓 | 1.螺栓种类、规格:M24 |  | 套 | 264
24 | 010607002001 | 钢支撑、钢拉条 | 1.钢材品种、规格:D20圆钢 2.构件类型:SC-1 3.运输费用投标人自行考虑 |  | t | 0.374
25 | 010607002002 | 钢支撑、钢拉条 | 1.钢材品种、规格:D102*4钢管 2.构件类型:XG-1 3.运输费用投标人自行考虑 |  | t | 2.119
26 | 010607002003 | 钢支撑、钢拉条 | 1.钢材品种、规格:D25圆钢 2.构件类型:ZC-1 3.运输费用投标人自行考虑 |  | t | 0.32
27 | 010607003001 | 钢檩条 | 1.钢材品种、规格:镀锌Z220*75*20*2/Z220*70*20*2.5 2.构件类型:屋面檩条 3.运输费用投标人自行考虑 |  | t | 5.249
28 | 010607002004 | 钢支撑、钢拉条 | 1.钢材品种、规格:D12圆钢/d38*2.5 2.构件类型：屋面拉条 3.运输费用投标人自行考虑 |  | t | 0.819
29 | 010607002005 | 钢支撑、钢拉条 | 1.钢材品种、规格:镀锌角钢50*5 2.构件类型：屋面隅撑 3.运输费用投标人自行考虑 |  | t | 0.434
本页小计
分部分项工程项目清单计价表
工程名称：建筑装饰工程 |  |  |  | 标段：石哈河镇楚鲁图村小米食用油加工项目 |  |  | 第 4 页 共 7 页
序号 | 项目编码 | 项目名称 | 项目特征描述 |  | 计量 单位 | 工程量 |  | 金额（元）
[8 empty] | 综合单价 | 合价
30 | 010607003002 | 钢檩条 | 1.钢材品种、规格:镀锌C250*75*20*2.5 2.构件类型:墙面檩条、门梁、门柱、窗柱、窗梁 3.运输费用投标人自行考虑 |  | t | 11.861
31 | 010607002007 | 钢支撑、钢拉条 | 1.钢材品种、规格:D12圆钢/d38*2.5 2.构件类型：墙面拉条 3.运输费用投标人自行考虑 |  | t | 0.226
32 | 010607002008 | 钢支撑、钢拉条 | 1.钢材品种、规格:镀锌角钢50*5 2.构件类型：墙面隅撑 3.运输费用投标人自行考虑 |  | t | 0.271
33 | 010607009001 | 钢板天沟 | 1.4mm不锈钢天沟板 |  | m2 | 110.44
34 | 010607002006 | 钢支撑、钢拉条 | 1.钢材品种、规格:镀锌角钢50*5/-60*4钢板拉条 2.构件类型：天沟内连接件 3.运输费用投标人自行考虑 |  | t | 0.218
35 | 011402004001 | 金属构件油漆 | 1.环氧富锌底漆2道 2.定制钢结构制作底漆2道 |  | m2 | 486.57
36 | 010901001001 | 瓦屋面 | 1.屋面板100mm厚双板夹玻璃丝绵复合板，外板0.576mm，YX32-130-780,内板0.376mmYX15-225-900型，现场复合，外板下玻璃丝绵上设一道1.5mm聚氯乙烯防水卷材，玻璃丝绵密度24kg/m3 |  | m2 | 861.45
本页小计
分部分项工程项目清单计价表
工程名称：建筑装饰工程 |  |  |  | 标段：石哈河镇楚鲁图村小米食用油加工项目 |  |  | 第 5 页 共 7 页
序号 | 项目编码 | 项目名称 | 项目特征描述 |  | 计量 单位 | 工程量 |  | 金额（元）
[8 empty] | 综合单价 | 合价
37 | 010605002001 | 钢板墙板 | 1.墙面板100mm厚双板夹玻璃丝绵复合板，外板0.576mm，YX32-130-780,内板0.376mmYX15-225-900型，，玻璃丝绵密度80kg/m3 |  | m2 | 806.06
38 | 011001002001 | 保温隔热天棚 | 1.天沟下粘贴50mm岩棉板 |  | m2 | 108.9
39 | 010605002002 | 钢板墙板 | 1.门窗洞口及其他位置彩钢包角 |  | m2 | 107.81
40 | 010901001002 | 瓦屋面 | 1.屋面板100mm厚双板夹玻璃丝绵复合板，外板0.576mm，YX32-130-780,内板0.376mmYX15-225-900型，现场复合，外板下玻璃丝绵上设一道1.5mm聚氯乙烯防水卷材，玻璃丝绵密度24kg/m3 |  | m2 | 186
41 | 010605002003 | 钢板墙板 | 1.墙面板50mm厚玻璃丝绵复合板，外板0.576mm，YX32-130-780,玻璃丝绵密度24kg/m3 |  | m2 | 124
42 | 011402004002 | 防火涂料 | 1.钢梁，耐火极限1.5h 2.其他参数详见施工图 |  | m2 | 218.34
43 | 011402004003 | 防火涂料 | 1.钢柱，耐火极限2.5h 2.其他参数详见施工图 |  | m2 | 210.48
44 | 011402004004 | 防火涂料 | 1.钢檩条、支撑，耐火极限1h 2.其他参数详见施工图 |  | m2 | 1526
装饰
外墙
45 | 011001003001 | 保温隔热墙面 | 1.80MM岩棉保温，含延伸至地梁部分 |  | m2 | 74.52
46 | 011001003002 | 保温隔热墙面 | 1.墙面挂网抹面砂浆3遍 |  | m2 | 18.63
本页小计
分部分项工程项目清单计价表
工程名称：建筑装饰工程 |  |  |  | 标段：石哈河镇楚鲁图村小米食用油加工项目 |  |  | 第 6 页 共 7 页
序号 | 项目编码 | 项目名称 | 项目特征描述 |  | 计量 单位 | 工程量 |  | 金额（元）
[8 empty] | 综合单价 | 合价
47 | 011404001001 | 墙面喷刷涂料 | 1.外墙刮腻子2道，涂料2道 |  | m2 | 18.63
地面
48 | 011101002001 | 细石混凝土楼地面 | 1.100mm天然砂砾石 2.150mmC25细石混凝土地面 |  | m2 | 874.08
内墙
49 | 011201001001 | 墙、柱面一般抹灰 | 1.内墙抹灰（含压顶） 2.参见12J1-77-内墙1B |  | m2 | 43.47
门窗
50 | 010807001001 | 金属(塑钢)窗 | 1.窗类型:60型断桥铝合金窗防火窗 2.开启方式:外开上悬 |  | m2 | 158.4
51 | 010802004001 | 钢质防火门 | 1.丙级防火门 |  | m2 | 1.47
52 | 010802003001 | 防盗门 | 1.钢制防盗门 |  | m2 | 6.6
53 | 010803001001 | 金属卷帘(闸)门 | 1.钢制卷帘保温门 |  | m2 | 150
室外
54 | 010502029001 | 散水 | 1.垫层材料种类、厚度:300mm天然级配砂垫层 2.混凝土种类:60mmc20混凝土 3.参见图集12J1-152-散1 |  | m2 | 80.26
55 | 010502031001 | 坡道 | 1.300mm天然级配砂垫层 2.60mmc15混凝土垫层 3.素水泥浆1道 4.20mm1：2水泥砂浆抹面，15mm金刚砂防滑条中距150mm突出坡面4mm 5.做法参见12J1-156-坡3 |  | m2 | 38.89
本页小计
分部分项工程项目清单计价表
工程名称：建筑装饰工程 |  |  |  | 标段：石哈河镇楚鲁图村小米食用油加工项目 |  |  | 第 7 页 共 7 页
序号 | 项目编码 | 项目名称 | 项目特征描述 |  | 计量 单位 | 工程量 |  | 金额（元）
[8 empty] | 综合单价 | 合价
56 | 010502032001 | 台阶 | 1.300mm天然级配砂垫层 2.60mmc20混凝土台阶（含模板），随打随抹上面撒1：1水泥沙子压实赶光 5.做法参见12J1-154-台1 |  | m2 | 5.09
57 | 010902005001 | 屋面排水管 | 1.排水管品种、规格:DN100镀锌雨水管 2.不锈钢落水口12个 |  | m | 85.8
本页小计
合 计

## 表E.2.3 材料暂估单价及调整表
材料暂估单价及调整表
工程名称：建筑装饰工程 |  |  |  |  | 标段：石哈河镇楚鲁图村小米食用油加工项目 | [5 empty] | 第 1 页 共 1 页
序号 | 材料名称 | 规格型号 | 计量单位 | 暂估 |  |  |  | 确认 |  |  |  | 调整金额（元） | 备注
|  |  |  | 数量 |  | 单价 （元） | 合价 （元） | 数量 | 单价 （元） | 合价 （元）
|  |  |  | A₁ |  | B₁ | C₁ | A₂ | B₂ | C₂ |  | D=C₂-C₁
本页小计 | [7 empty] | — | — |  |  |  | —
合 计 | [7 empty] | — | — |  |  |  | —
注：本表可由招标人填写“暂估单价”栏，并在备注栏说明拟用暂估价材料的清单项目，投标人应将上述材料暂估单价计入 工程量清单综合单价。

## 表E.3.1 措施项目清单计价表
措施项目清单计价表
工程名称：建筑装饰工程 |  |  | 标段：石哈河镇楚鲁图村小米食用油加工项目 |  | 第 1 页 共 1 页
序号 | 项目编码 | 项目名称 |  | 工作内容 |  | 价格（元） | 备注
1 | 一 | 措施项目一
1.1 | 011601007 | 文明施工费
1.2 | 011601007001 | 文明施工与环境保护费
1.3 | 011601006001 | 临时设施费
1.4 | 011601010001 | 雨季施工增加费
1.5 | 011601014001 | 已完工程及设备保护费
1.6 | 01B001 | 工程定位复测费
1.7 | 011601013001 | 二次搬运费
2 | 二 | 措施项目二
本页小计 | [6 empty] | -
合 计 | [6 empty] | -
注：措施项目清单费用构成详见本标准表 E.3.2，大型机械进出场及安拆费用组成见本标准表 E.3.4。

## 表E.4.1 其他项目清单计价表
其他项目清单计价表
工程名称：建筑装饰工程 |  | 标段：石哈河镇楚鲁图村小米食用油加工项目 |  |  |  | 第 1 页 共 1 页
序号 | 项目名称 |  | 暂估（暂定）金额（元） | 结算（确定）金额（元） | 调整金额± （元） |  | 备注
1 | 暂列金额 | [5 empty] | 详见本标准表 E.4.2
2 | 暂估价
2.1 | 专业工程暂估价 | [5 empty] | 详见本标准表 E.4.3
2.2 | 材料暂估价
3 | 计日工 | [5 empty] | 详见本标准表 E.4.4
4 | 总承包服务费 | [5 empty] | 详见本标准表 E.4.5
5 | 材料检验试验费
6 | 建筑工程能效测评费
7 | 工程变更及现场签证
8 | 提前竣工（赶工补偿）
9 | 无负荷联合试运转费
10 | 停窝工损失费
11 | 施工期间未完工程保护费
12 | 企业自有工人培训管理费
13 | 建筑工人实名制费 | [5 empty] | 1.建设项目招标工期为1年的暂按57900元计入工程造价； 2.建设项目招标工期为2年的暂按99400元计入工程造价； 3.建设项目招标工期为3年及以上的暂按140900元计入工程造价。
14 | 安全生产计提费 | [5 empty] | 房屋建筑工程计提比例为3%，市政公用工程计提比例为1.5%。
15 | 人工增加费
合 计 | [6 empty] | -

## 表E.4.2 暂列金额明细表
暂列金额明细表
工程名称：建筑装饰工程 |  |  |  | 标段：石哈河镇楚鲁图村小米食用油加工项目 |  |  | 第 1 页 共 1 页
序号 | 项目名称 | 计算基础 | 费率（%） |  | 暂定金额 （元） | 确定金额（元） |  | 调整金额± (元) | 备注
1 | 合同价格调整暂列金额
2 | 未确定工程暂列金额
3 | 未确定服务暂列金额
4 | 未确定其他暂列金额
本页小计 |  | - | -
合 计 |  | - | -
注：1 本表由招标人填写“暂定金额”总额，采用费率计价方式计算暂定金额的，应分别填写“计算基础”“费率”，并计算 填写“暂定金额”；采用总价计价方式计算暂定金额的，可直接填写“暂定金额”； 2 投标人应将上述暂定金额填写并计入投标总价； 3 结算时应按合同约定计算并填写“确定金额”。

## 表E.4.3 专业工程暂估价明细表
专业工程暂估价明细表
工程名称：建筑装饰工程 |  |  |  | 标段：石哈河镇楚鲁图村小米食用油加工项目 |  |  |  | 第 1 页 共 1 页
序号 | 专业工程名称 | 暂估金额（元） |  |  |  | 确认金额（元） |  |  |  | 调整金额±（元） | 备注
|  | 不含税价格 | 增值税 |  | 含税价格 | 不含税价格 | 增值税 |  | 含税价格
|  | A₁ | B₁ |  | C₁ | A₂ | B₂ |  | C₂ | D=C₂-C₁
本页小计 | [10 empty] | -
合计 | [10 empty] | -
注：本表“暂估金额”由招标人填写，投标人应将“暂估金额”填写并计入投标总价。结算时应按合同约定的价格填写 “确认金额”。

## 表E.4.4 计日工表
计日工表
工程名称：建筑装饰工程 |  |  |  | 标段：石哈河镇楚鲁图村小米食用油加工项目 |  |  |  | 第 1 页 共 1 页
编号 | 计日工名称 | 单位 | 暂定数量 |  | 实际数量 | 综合单价(元) | 合价（元） |  |  | 调整金额± (元)
[7 empty] | 暂定 |  | 实际
[7 empty] | A₁ |  | A₂ | B=A₂-A₁
一 | 人工
1
人工小计
二 | 材料
1
材料小计
三 | 施工机具
1
施工机具小计
总计
注：1 本表计日工名称、暂定数量应由招标人填写。编制最高投标限价时，单价应由招标人按有关计价规定确定；编制投标报 价时，单价应由投标人自主报价，并按暂定数量计算合价计入投标总价中。 2 工程结算时，应按发承包双方确认的实际数量计算合价。发承包双方确认的实际数量详见本标准表E.8.2。

## 表E.4.5 总承包服务费计价表
总承包服务费计价表
工程名称：建筑装饰工程 |  |  |  | 标段：石哈河镇楚鲁图村小米食用油加工项目 |  |  |  |  | 第 1 页 共 1 页
序号 | 项目名称 | 计算基础 | 费率(%) |  | 金额 | 确认 计算基础 | 结算金额 （元） | 调整金额± （元） |  | 备注
|  | A₁ | B |  | C₁ | A₂ | C₂ | D=C₂-C₁
1 | 发包人提供材料 | [8 empty] | 详见本标准表G.1.1
2 | 专业分包工程 | [8 empty] | 详见本标准表E.4.3
3 | 直接发包的专业工程 | [8 empty] | 详见本标准表E.4.6
本页小计
合 计 |  | — | — |  |  | — |  |  |  | -
注：1 本表项目名称、服务内容应由招标人填写； 2 编制最高投标限价及投标报价时，采用费率计价方式计算总承包服务费的，应分别填写“计算基础 A₁” “费率B”， 并计算填写“金额C₁”，C₁=A₁×B; 采用总价计价方式计算总承包服务费的，可直接填写“金额C₁”； 3 编制结算时，采用费率计价方式计算总承包服务费的，应填写“确认计算基础A₂”， 并计算填写“结算金额C₂”， C₂=A₂×B；采用总价计价方式计算总承包服务费的，可直接填写“结算金额C₂”。

## 表E.5.1 增值税计价表
增值税计价表
工程名称：建筑装饰工程 |  |  | 标段：石哈河镇楚鲁图村小米食用油加工项目 |  | 第 1 页 共 1 页
序号 | 项目名称 | 计算基础说明 |  | 计算基础 |  | 税率(%) | 金额(元)
1 | 增值税 | 分部分项工程费+措施项目工程费+其他项目费-其中：专业工程暂估价 |  |  |  | 9
合 计