## 表C.1.1 招标工程量清单扉页
工程名称： |  |  | 土方工程
标段名称： |  |  | 2026年碧水豪庭北侧、御水明珠南侧、沿山路华龙新城入口南侧口袋公园改造项目
招标工程量清单
| 编 制 人 | ： |  | (造价专业人员签字及盖章)
| 审 核 人 | ： |  | (签字及盖章)
| 编 制 单 位 | ： |  | (盖章)
| 法定代表人 或其授权人 | ： |  | (签字或盖章)
| 招 标 人 | ： |  | (盖章)
| 法定代表人 或其授权人 | ： |  | (签字或盖章)
| 编 制 时 间 | ：

## 表E.2.1 分部分项工程项目清单计价表
分部分项工程项目清单计价表
工程名称：土方工程 |  |  |  | 标段：2026年碧水豪庭北侧、御水明珠南侧、沿山路华龙新城入口南侧口袋公园改造项目 |  |  | 第 1 页 共 2 页
序号 | 项目编码 | 项目名称 | 项目特征描述 |  | 计量 单位 | 工程量 |  | 金额（元）
[8 empty] | 综合单价 | 合价
碧水豪庭北侧
电缆穿线管土方
1 | 040101001011 | 挖一般土方 | 1.挖土方-电缆管线 |  | m3 | 81.9
2 | 040103001008 | 沟槽、基坑回填方 | 1.原土回填 |  | m3 | 81.9
草坪灯庭院灯土方
3 | 040101001012 | 挖一般土方 | 1.挖土方（草坪灯、庭院灯） |  | m3 | 7.01
4 | 040103001009 | 沟槽、基坑回填方 | 1.原土回填 |  | m3 | 4.5
5 | 040103003008 | 余方弃置 | 1.土方外运 2.运距：5km |  | m3 | 2.51
透水砖火烧板土方
6 | 040101001001 | 挖一般土方 | 1.挖土方 |  | m3 | 178.94
7 | 040103003001 | 余方弃置 | 1.土方外运 2.运距：5km |  | m3 | 178.94
御水明珠南侧
电缆穿线管土方
8 | 040101001015 | 挖一般土方 | 1.挖土方-电缆管线 |  | m3 | 87.15
9 | 040103001011 | 沟槽、基坑回填方 | 1.原土回填 |  | m3 | 87.15
庭院灯土方
10 | 040101001016 | 挖一般土方 | 1.挖土方（景观灯） |  | m3 | 8.45
11 | 040103001012 | 沟槽、基坑回填方 | 1.原土回填 |  | m3 | 5.15
12 | 040103003011 | 余方弃置 | 1.土方外运 2.运距：5km |  | m3 | 3.3
透水砖火烧板土方
13 | 040101001013 | 挖一般土方 | 1.挖土方 |  | m3 | 91.52
14 | 040103003009 | 余方弃置 | 1.土方外运 2.运距：5km |  | m3 | 90.84
围墙土方
15 | 040101001014 | 挖一般土方 | 1.挖土方-围墙 |  | m3 | 85.2
16 | 040103001010 | 沟槽、基坑回填方 | 1.原土回填 |  | m3 | 34.66
本页小计
分部分项工程项目清单计价表
工程名称：土方工程 |  |  |  | 标段：2026年碧水豪庭北侧、御水明珠南侧、沿山路华龙新城入口南侧口袋公园改造项目 |  |  | 第 2 页 共 2 页
序号 | 项目编码 | 项目名称 | 项目特征描述 |  | 计量 单位 | 工程量 |  | 金额（元）
[8 empty] | 综合单价 | 合价
17 | 040103003010 | 余方弃置 | 1.土方外运 2.运距：5km |  | m3 | 50.54
沿山路华龙新城入口
电缆穿线管土方
18 | 040101001017 | 挖一般土方 | 1.挖土方-电缆管线 |  | m3 | 50.4
19 | 040103001013 | 沟槽、基坑回填方 | 1.原土回填 |  | m3 | 50.4
草坪灯庭院灯土方
20 | 040101001018 | 挖一般土方 | 1.挖土方（景观灯、草坪灯） |  | m3 | 6.14
21 | 040103001014 | 沟槽、基坑回填方 | 1.原土回填 |  | m3 | 3.8
22 | 040103003012 | 余方弃置 | 1.土方外运 2.运距：5km |  | m3 | 2.34
透水砖火烧板土方
23 | 040101001003 | 挖一般土方 | 1.挖土方 |  | m3 | 160.7
24 | 040103003003 | 余方弃置 | 1.土方外运 2.运距：5km |  | m3 | 160.7
本页小计
合 计

## 表E.3.1 措施项目清单计价表
措施项目清单计价表
工程名称：土方工程 |  |  | 标段：2026年碧水豪庭北侧、御水明珠南侧、沿山路华龙新城入口南侧口袋公园改造项目 |  | 第 1 页 共 1 页
序号 | 项目编码 | 项目名称 |  | 工作内容 |  | 价格（元） | 备注
1 | 一 | 措施项目一
1.1 | 011601007 | 文明施工费
1.2 | 011601007001 | 文明施工与环境保护费
1.3 | 011601006001 | 临时设施费
1.4 | 011601010001 | 雨季施工增加费
1.5 | 011601014001 | 已完工程及设备保护费
1.6 | 01B001 | 工程定位复测费
1.7 | 011601013001 | 二次搬运费
1.8 | 011601012001 | 特殊地区施工增加费
1.9 | 011601011001 | 夜间施工增加费
1.10 | 011601011002 | 白天在地下室施工增加费
1.11 | 011601010002 | 冬季施工增加费
2 | 二 | 措施项目二
2.1 | 041201012001 | 大型机械设备进出场及安拆 |  | 1.大型机械设备进出场及安拆
本页小计 | [6 empty] | -
合 计 | [6 empty] | -
注：措施项目清单费用构成详见本标准表 E.3.2，大型机械进出场及安拆费用组成见本标准表 E.3.4。

## 表E.4.1 其他项目清单计价表
其他项目清单计价表
工程名称：土方工程 |  | 标段：2026年碧水豪庭北侧、御水明珠南侧、沿山路华龙新城入口南侧口袋公园改造项目 |  |  |  | 第 1 页 共 1 页
序号 | 项目名称 |  | 暂估（暂定）金额（元） | 结算（确定）金额（元） | 调整金额± （元） |  | 备注
1 | 暂列金额 | [5 empty] | 详见本标准表 E.4.2
2 | 暂估价
2.1 | 专业工程暂估价 | [5 empty] | 详见本标准表 E.4.3
2.2 | 材料暂估价
3 | 计日工 | [5 empty] | 详见本标准表 E.4.4
4 | 总承包服务费 | [5 empty] | 详见本标准表 E.4.5
5 | 材料检验试验费
6 | 建筑工程能效测评费
7 | 工程变更及现场签证
8 | 提前竣工（赶工补偿）
9 | 无负荷联合试运转费
10 | 停窝工损失费
11 | 施工期间未完工程保护费
12 | 企业自有工人培训管理费
13 | 建筑工人实名制费 | [5 empty] | 1.建设项目招标工期为1年的暂按57900元计入工程造价； 2.建设项目招标工期为2年的暂按99400元计入工程造价； 3.建设项目招标工期为3年及以上的暂按140900元计入工程造价。
14 | 安全生产计提费 | [5 empty] | 房屋建筑工程计提比例为3%，市政公用工程计提比例为1.5%。
15 | 人工增加费
合 计 | [6 empty] | -

## 表E.5.1 增值税计价表
增值税计价表
工程名称：土方工程 |  |  | 标段：2026年碧水豪庭北侧、御水明珠南侧、沿山路华龙新城入口南侧口袋公园改造项目 |  | 第 1 页 共 1 页
序号 | 项目名称 | 计算基础说明 |  | 计算基础 |  | 税率(%) | 金额(元)
1 | 增值税 | 分部分项工程费+措施项目工程费+其他项目费-其中：专业工程暂估价 |  |  |  | 9
合 计