## 表C.1.1 招标工程量清单扉页
工程名称： |  |  | 基础工程
标段名称： |  |  | 2026年碧水豪庭北侧、御水明珠南侧、沿山路华龙新城入口南侧口袋公园改造项目
招标工程量清单
| 编 制 人 | ： |  | (造价专业人员签字及盖章)
| 审 核 人 | ： |  | (签字及盖章)
| 编 制 单 位 | ： |  | (盖章)
| 法定代表人 或其授权人 | ： |  | (签字或盖章)
| 招 标 人 | ： |  | (盖章)
| 法定代表人 或其授权人 | ： |  | (签字或盖章)
| 编 制 时 间 | ：

## 表E.2.1 分部分项工程项目清单计价表
分部分项工程项目清单计价表
工程名称：基础工程 |  |  |  | 标段：2026年碧水豪庭北侧、御水明珠南侧、沿山路华龙新城入口南侧口袋公园改造项目 |  |  | 第 1 页 共 3 页
序号 | 项目编码 | 项目名称 | 项目特征描述 |  | 计量 单位 | 工程量 |  | 金额（元）
[8 empty] | 综合单价 | 合价
碧水豪庭北侧
1 | 010502001001 | 独立基础 | 1.C15混凝土独立基础-配电箱 |  | m3 | 0.15
2 | 010505002001 | 基础模板 | 1.独立基础模板-配电箱 |  | m2 | 1.4
3 | 010506001001 | 现浇混凝土基础钢筋 | 1.钢筋种类、规格:现浇构件 带肋钢筋HRB400以内 直径16mm-配电箱 |  | t | 0.01
4 | 010506025001 | 预埋铁件 | 1.预埋铁件M12*300地脚螺栓及配件制作安装（配电箱） |  | t | 0.001
5 | 010904003001 | 楼(地)面砂浆防水(防潮) | 1.基础四周抹M10防水砂浆-配电箱 |  | m2 | 0.8
6 | 010502001002 | 独立基础 | 1.C20混凝土独立基础（草坪灯、庭院灯） |  | m3 | 2.51
7 | 010505002002 | 基础模板 | 1.独立基础模板（草坪灯、庭院灯） |  | m2 | 22.26
8 | 010506001004 | 现浇混凝土基础钢筋 | 1.庭院灯钢筋 2.钢筋种类、规格:箍筋 带肋钢筋HRB400以内 直径8mm |  | t | 0.013
9 | 010506025004 | 预埋铁件 | 1.预埋铁件、螺栓 制作安装（庭院灯） 2.未尽事宜详见图纸 |  | t | 0.045
10 | 040806001001 | 接地极 | 1.热镀锌扁钢垂直接地极，50*50*5，L=2500mm（庭院灯） |  | 根 | 14
御水明珠南侧
11 | 010502001003 | 独立基础 | 1.C15混凝土独立基础-配电箱 |  | m3 | 0.15
12 | 010505002003 | 基础模板 | 1.独立基础模板-配电箱 |  | m2 | 1.4
13 | 010506001002 | 现浇混凝土基础及联系梁钢筋 | 1.钢筋种类、规格:现浇构件 带肋钢筋HRB400以内 直径16mm-配电箱 |  | t | 0.01
14 | 010904003002 | 楼(地)面砂浆防水(防潮) | 1.基础四周抹M10防水砂浆-配电箱 |  | m2 | 0.8
本页小计
分部分项工程项目清单计价表
工程名称：基础工程 |  |  |  | 标段：2026年碧水豪庭北侧、御水明珠南侧、沿山路华龙新城入口南侧口袋公园改造项目 |  |  | 第 2 页 共 3 页
序号 | 项目编码 | 项目名称 | 项目特征描述 |  | 计量 单位 | 工程量 |  | 金额（元）
[8 empty] | 综合单价 | 合价
15 | 010506025002 | 预埋铁件 | 1.预埋铁件M12*300地脚螺栓及配件制作安装（配电箱） |  | t | 0.001
16 | 010502001004 | 独立基础 | 1.C20混凝土独立基础（庭院灯） |  | m3 | 3.3
17 | 010505002004 | 基础模板 | 1.独立基础模板-庭院灯 |  | m2 | 26.4
18 | 010506001005 | 现浇混凝土基础钢筋 | 1.庭院灯钢筋 2.钢筋种类、规格:箍筋 带肋钢筋HRB400以内 直径8mm |  | t | 0.021
19 | 010506025005 | 预埋铁件 | 1.预埋铁件、螺栓 制作安装（庭院灯） 2.未尽事宜详见图纸 |  | t | 0.07
20 | 040806001002 | 接地极 | 1.热镀锌扁钢垂直接地极，50*50*5，L=2500mm（庭院灯） |  | 根 | 22
沿山路华龙新城入口
21 | 010502001005 | 独立基础 | 1.C15混凝土独立基础-配电箱 |  | m3 | 0.15
22 | 010505002005 | 基础模板 | 1.独立基础模板-配电箱 |  | m2 | 1.4
23 | 010506001003 | 现浇混凝土基础及联系梁钢筋 | 1.钢筋种类、规格:现浇构件 带肋钢筋HRB400以内 直径16mm-配电箱 |  | t | 0.01
24 | 010904003003 | 楼(地)面砂浆防水(防潮) | 1.基础四周抹M10防水砂浆-配电箱 |  | m2 | 0.8
25 | 010506025003 | 预埋铁件 | 1.预埋铁件M12*300地脚螺栓及配件制作安装（配电箱） |  | t | 0.001
26 | 010502001006 | 独立基础 | 1.C20混凝土独立基础（草坪灯、庭院灯） |  | m3 | 2.34
27 | 010505002006 | 基础模板 | 1.独立基础模板-庭院灯、草坪灯 |  | m2 | 19.26
本页小计
分部分项工程项目清单计价表
工程名称：基础工程 |  |  |  | 标段：2026年碧水豪庭北侧、御水明珠南侧、沿山路华龙新城入口南侧口袋公园改造项目 |  |  | 第 3 页 共 3 页
序号 | 项目编码 | 项目名称 | 项目特征描述 |  | 计量 单位 | 工程量 |  | 金额（元）
[8 empty] | 综合单价 | 合价
28 | 010506001006 | 现浇混凝土基础钢筋 | 1.庭院灯钢筋 2.钢筋种类、规格:箍筋 带肋钢筋HRB400以内 直径8mm |  | t | 0.014
29 | 010506025006 | 预埋铁件 | 1.预埋铁件、螺栓 制作安装（庭院灯） 2.未尽事宜详见图纸 |  | t | 0.048
30 | 040806001003 | 接地极 | 1.热镀锌扁钢垂直接地极，50*50*5，L=2500mm（庭院灯） |  | 根 | 15
本页小计
合 计

## 表E.3.1 措施项目清单计价表
措施项目清单计价表
工程名称：基础工程 |  |  | 标段：2026年碧水豪庭北侧、御水明珠南侧、沿山路华龙新城入口南侧口袋公园改造项目 |  | 第 1 页 共 1 页
序号 | 项目编码 | 项目名称 |  | 工作内容 |  | 价格（元） | 备注
1 | 一 | 措施项目一
1.1 | 011601007 | 文明施工费
1.2 | 011601007001 | 文明施工与环境保护费
1.3 | 011601006001 | 临时设施费
1.4 | 011601010001 | 雨季施工增加费
1.5 | 011601014001 | 已完工程及设备保护费
1.6 | 01B001 | 工程定位复测费
1.7 | 011601013001 | 二次搬运费
1.8 | 011601012001 | 特殊地区施工增加费
1.9 | 011601011001 | 夜间施工增加费
1.10 | 011601011002 | 白天在地下室施工增加费
1.11 | 011601010002 | 冬季施工增加费
2 | 二 | 措施项目二
2.1
本页小计 | [6 empty] | -
合 计 | [6 empty] | -
注：措施项目清单费用构成详见本标准表 E.3.2，大型机械进出场及安拆费用组成见本标准表 E.3.4。

## 表E.4.1 其他项目清单计价表
其他项目清单计价表
工程名称：基础工程 |  | 标段：2026年碧水豪庭北侧、御水明珠南侧、沿山路华龙新城入口南侧口袋公园改造项目 |  |  |  | 第 1 页 共 1 页
序号 | 项目名称 |  | 暂估（暂定）金额（元） | 结算（确定）金额（元） | 调整金额± （元） |  | 备注
1 | 暂列金额 | [5 empty] | 详见本标准表 E.4.2
2 | 暂估价
2.1 | 专业工程暂估价 | [5 empty] | 详见本标准表 E.4.3
2.2 | 材料暂估价
3 | 计日工 | [5 empty] | 详见本标准表 E.4.4
4 | 总承包服务费 | [5 empty] | 详见本标准表 E.4.5
5 | 材料检验试验费
6 | 建筑工程能效测评费
7 | 工程变更及现场签证
8 | 提前竣工（赶工补偿）
9 | 无负荷联合试运转费
10 | 停窝工损失费
11 | 施工期间未完工程保护费
12 | 企业自有工人培训管理费
13 | 建筑工人实名制费 | [5 empty] | 1.建设项目招标工期为1年的暂按57900元计入工程造价； 2.建设项目招标工期为2年的暂按99400元计入工程造价； 3.建设项目招标工期为3年及以上的暂按140900元计入工程造价。
14 | 安全生产计提费 | [5 empty] | 房屋建筑工程计提比例为3%，市政公用工程计提比例为1.5%。
15 | 人工增加费
合 计 | [6 empty] | -

## 表E.5.1 增值税计价表
增值税计价表
工程名称：基础工程 |  |  | 标段：2026年碧水豪庭北侧、御水明珠南侧、沿山路华龙新城入口南侧口袋公园改造项目 |  | 第 1 页 共 1 页
序号 | 项目名称 | 计算基础说明 |  | 计算基础 |  | 税率(%) | 金额(元)
1 | 增值税 | 分部分项工程费+措施项目工程费+其他项目费-其中：专业工程暂估价 |  |  |  | 9
合 计