## 表E.2.1 分部分项工程项目清单计价表
分部分项工程项目清单计价表
工程名称：设备 |  |  |  | 标段：高力板镇道本恩格尔嘎查气调保鲜库建设项目 |  |  | 第 1 页 共 3 页
序号 | 项目编码 | 项目名称 | 项目特征描述 |  | 计量 单位 | 工程量 |  | 金额（元）
[8 empty] | 综合单价 | 合价
两用库
1 | 030110001001 | 压缩机 | 1.名称:静音一体压缩机组 2.型号:20p保鲜机组380V50Hz冷量20ph |  | 台 | 4
2 | 030108001001 | 风机 | 1.名称:保鲜库内机 2.型号:库内风机DD160 380V_50HZ 冷量160平 |  | 台 | 8
3 | 03B002 | 制冷剂 | 1.R22 |  | kg | 1816
4 | 030402011001 | 成套配电箱 | 1.名称:智能控制箱 2.规格:300*400*150 3.电压(kV):1KV 4.安装方式:壁挂 |  | 台 | 4
5 | 031001005001 | 铜管 | 1.材质:铜管 2.规格:DN54 |  | m | 60
6 | 031001005002 | 铜管 | 1.材质:铜管 2.规格:DN19 |  | m | 60
7 | 03B003 | 冷冻油 | 3GS |  | L | 40
气调库
8 | 030112002001 | 全自动气调一体机（内含气体分配站） | 1.名称:全自动气调一体机（内含气体分配站） 2.型号:CAKFD-500B 3.规格:全自动循环取样、气体检测、分析、检测范围：CO2:0-10% O2:0-25%降氧量（24/h200kg）：降二氧化碳（24/h200kg） 供电：380V±5％ 众德真空泵、 上海三叶风机、 昆仑通泰显示屏、 离子流传感器、 |  | 台 | 1
本页小计
分部分项工程项目清单计价表
工程名称：设备 |  |  |  | 标段：高力板镇道本恩格尔嘎查气调保鲜库建设项目 |  |  | 第 2 页 共 3 页
序号 | 项目编码 | 项目名称 | 项目特征描述 |  | 计量 单位 | 工程量 |  | 金额（元）
[8 empty] | 综合单价 | 合价
9 | 030112001001 | 臭氧灭菌除乙烯机 | 1.名称:臭氧灭菌除乙烯机 2.型号:KD-50 3.规格:臭氧量：（30g/h） 供电：220V±10％/50Hz/0.3kw |  | 台 | 1
10 | 030112001002 | 全自动超声波加湿器 | 1.名称:全自动超声波加湿器 2.型号:KFD-30 3.规格:加湿量：18公斤/每小时 供电：220V±10％/50Hz/500w 特点：自动湿度传感器控制 |  | 台 | 2
11 | 031002001001 | 金属阀门 | 1.类型:安全阀 2.材质:不锈钢 3.规格、压力等级:DN100 |  | 个 | 2
12 | 060302004001 | 反滤层土工布、土工膜等铺设 | 1.名称:无纺布 2.规格:70mm 3.库体气密材料（两胶一布） |  | m2 | 940
13 | 03B004 | 气体平衡袋 | 1.气体平衡袋 2.塑胶材质:尺寸：3立方 |  | 套 | 2
14 | 030703005001 | 塑料阀门 | 1.名称:塑料球阀 2.规格:DN100 |  | 个 | 50
15 | 030703005002 | 塑料阀门 | 1.名称:采样阀 2.类型:塑料采样阀 3.规格:DN100 |  | 个 | 50
16 | 031001008001 | 塑料管 | 1.材质:UPVC实壁管 2.规格:DN100 3.连接形式:粘接 |  | m | 120
17 | 081004001001 | 空压机 | 1.名称:空压机 2.型号:2.5kw |  | 台 | 1
本页小计
分部分项工程项目清单计价表
工程名称：设备 |  |  |  | 标段：高力板镇道本恩格尔嘎查气调保鲜库建设项目 |  |  | 第 3 页 共 3 页
序号 | 项目编码 | 项目名称 | 项目特征描述 |  | 计量 单位 | 工程量 |  | 金额（元）
[8 empty] | 综合单价 | 合价
18 | 030112001003 | 冷水机组 | 1.名称:二氧化碳脱除机 2.型号:CAKFD-CO5-350型 3.规格:采用高效定制活性碳吸附剂、二氧化碳脱除量（24/h150kg） 供电：380V±5 |  | 台 | 1
本页小计
合 计

## 表E.2.3 材料暂估单价及调整表
材料暂估单价及调整表
工程名称：设备 |  |  |  |  | 标段：高力板镇道本恩格尔嘎查气调保鲜库建设项目 | [5 empty] | 第 1 页 共 1 页
序号 | 材料名称 | 规格型号 | 计量单位 | 暂估 |  |  |  | 确认 |  |  |  | 调整金额（元） | 备注
|  |  |  | 数量 |  | 单价 （元） | 合价 （元） | 数量 | 单价 （元） | 合价 （元）
|  |  |  | A₁ |  | B₁ | C₁ | A₂ | B₂ | C₂ |  | D=C₂-C₁
本页小计 | [7 empty] | — | — |  |  |  | —
合 计 | [7 empty] | — | — |  |  |  | —
注：本表可由招标人填写“暂估单价”栏，并在备注栏说明拟用暂估价材料的清单项目，投标人应将上述材料暂估单价计入 工程量清单综合单价。

## 表E.3.1 措施项目清单计价表
措施项目清单计价表
工程名称：设备 |  |  | 标段：高力板镇道本恩格尔嘎查气调保鲜库建设项目 |  | 第 1 页 共 1 页
序号 | 项目编码 | 项目名称 |  | 工作内容 |  | 价格（元） | 备注
1 | 一 | 措施项目一
1.1 | 031401010 | 文明施工费
1.2 | 031401010001 | 文明施工与环境保护费
1.3 | 031401012001 | 临时设施费
1.4 | 031401021001 | 雨季施工增加费
1.5 | 031401015001 | 已完工程及设备保护费
1.6 | 03B001 | 工程定位复测费
1.7 | 031401013001 | 二次搬运费
1.8 | 031401017001 | 特殊地区施工增加费
1.9 | 031401020001 | 夜间施工增加费
1.10 | 031401020002 | 白天在地下室施工增加费
1.11 | 031401021002 | 冬季施工增加费
2 | 二 | 措施项目二
2.1
本页小计 | [6 empty] | -
合 计 | [6 empty] | -
注：措施项目清单费用构成详见本标准表 E.3.2，大型机械进出场及安拆费用组成见本标准表 E.3.4。

## 表E.4.1 其他项目清单计价表
其他项目清单计价表
工程名称：设备 |  | 标段：高力板镇道本恩格尔嘎查气调保鲜库建设项目 |  |  |  | 第 1 页 共 1 页
序号 | 项目名称 |  | 暂估（暂定）金额（元） | 结算（确定）金额（元） | 调整金额± （元） |  | 备注
1 | 暂列金额 | [5 empty] | 详见本标准表 E.4.2
2 | 暂估价
2.1 | 专业工程暂估价 | [5 empty] | 详见本标准表 E.4.3
2.2 | 材料暂估价
3 | 计日工 | [5 empty] | 详见本标准表 E.4.4
4 | 总承包服务费 | [5 empty] | 详见本标准表 E.4.5
5 | 材料检验试验费
6 | 建筑工程能效测评费
7 | 工程变更及现场签证
8 | 提前竣工（赶工补偿）
9 | 无负荷联合试运转费
10 | 停窝工损失费
11 | 施工期间未完工程保护费
12 | 企业自有工人培训管理费
13 | 建筑工人实名制费 | [5 empty] | 1.建设项目招标工期为1年的暂按57900元计入工程造价； 2.建设项目招标工期为2年的暂按99400元计入工程造价； 3.建设项目招标工期为3年及以上的暂按140900元计入工程造价。
14 | 安全生产计提费 | [5 empty] | 房屋建筑工程计提比例为3%，市政公用工程计提比例为1.5%。
15 | 人工增加费
合 计 | [6 empty] | -

## 表E.4.2 暂列金额明细表
暂列金额明细表
工程名称：设备 |  |  |  | 标段：高力板镇道本恩格尔嘎查气调保鲜库建设项目 |  |  | 第 1 页 共 1 页
序号 | 项目名称 | 计算基础 | 费率（%） |  | 暂定金额 （元） | 确定金额（元） |  | 调整金额± (元) | 备注
1 | 合同价格调整暂列金额
2 | 未确定工程暂列金额
3 | 未确定服务暂列金额
4 | 未确定其他暂列金额
本页小计 |  | - | -
合 计 |  | - | -
注：1 本表由招标人填写“暂定金额”总额，采用费率计价方式计算暂定金额的，应分别填写“计算基础”“费率”，并计算 填写“暂定金额”；采用总价计价方式计算暂定金额的，可直接填写“暂定金额”； 2 投标人应将上述暂定金额填写并计入投标总价； 3 结算时应按合同约定计算并填写“确定金额”。

## 表E.4.3 专业工程暂估价明细表
专业工程暂估价明细表
工程名称：设备 |  |  |  | 标段：高力板镇道本恩格尔嘎查气调保鲜库建设项目 |  |  |  | 第 1 页 共 1 页
序号 | 专业工程名称 | 暂估金额（元） |  |  |  | 确认金额（元） |  |  |  | 调整金额±（元） | 备注
|  | 不含税价格 | 增值税 |  | 含税价格 | 不含税价格 | 增值税 |  | 含税价格
|  | A₁ | B₁ |  | C₁ | A₂ | B₂ |  | C₂ | D=C₂-C₁
本页小计 | [10 empty] | -
合计 | [10 empty] | -
注：本表“暂估金额”由招标人填写，投标人应将“暂估金额”填写并计入投标总价。结算时应按合同约定的价格填写 “确认金额”。

## 表E.4.4 计日工表
计日工表
工程名称：设备 |  |  |  | 标段：高力板镇道本恩格尔嘎查气调保鲜库建设项目 |  |  |  | 第 1 页 共 1 页
编号 | 计日工名称 | 单位 | 暂定数量 |  | 实际数量 | 综合单价(元) | 合价（元） |  |  | 调整金额± (元)
[7 empty] | 暂定 |  | 实际
[7 empty] | A₁ |  | A₂ | B=A₂-A₁
一 | 人工
1
人工小计
二 | 材料
1
材料小计
三 | 施工机具
1
施工机具小计
总计
注：1 本表计日工名称、暂定数量应由招标人填写。编制最高投标限价时，单价应由招标人按有关计价规定确定；编制投标报 价时，单价应由投标人自主报价，并按暂定数量计算合价计入投标总价中。 2 工程结算时，应按发承包双方确认的实际数量计算合价。发承包双方确认的实际数量详见本标准表E.8.2。

## 表E.4.5 总承包服务费计价表
总承包服务费计价表
工程名称：设备 |  |  |  | 标段：高力板镇道本恩格尔嘎查气调保鲜库建设项目 |  |  |  |  | 第 1 页 共 1 页
序号 | 项目名称 | 计算基础 | 费率(%) |  | 金额 | 确认 计算基础 | 结算金额 （元） | 调整金额± （元） |  | 备注
|  | A₁ | B |  | C₁ | A₂ | C₂ | D=C₂-C₁
1 | 发包人提供材料 | [8 empty] | 详见本标准表G.1.1
2 | 专业分包工程 | [8 empty] | 详见本标准表E.4.3
3 | 直接发包的专业工程 | [8 empty] | 详见本标准表E.4.6
本页小计
合 计 |  | — | — |  |  | — |  |  |  | -
注：1 本表项目名称、服务内容应由招标人填写； 2 编制最高投标限价及投标报价时，采用费率计价方式计算总承包服务费的，应分别填写“计算基础 A₁” “费率B”， 并计算填写“金额C₁”，C₁=A₁×B; 采用总价计价方式计算总承包服务费的，可直接填写“金额C₁”； 3 编制结算时，采用费率计价方式计算总承包服务费的，应填写“确认计算基础A₂”， 并计算填写“结算金额C₂”， C₂=A₂×B；采用总价计价方式计算总承包服务费的，可直接填写“结算金额C₂”。

## 表E.4.6 直接发包的专业工程明细表
直接发包的专业工程明细表
工程名称：设备 |  | 标段：高力板镇道本恩格尔嘎查气调保鲜库建设项目 | 第 1 页 共 1 页
序号 | 直接发包的专业工程名称 |  |  | 备注
1 | 直接发包的专业工程
注：本表应由招标人填写，用于计算直接发包的专业工程总承包服务费。

## 表E.5.1 增值税计价表
增值税计价表
工程名称：设备 |  |  | 标段：高力板镇道本恩格尔嘎查气调保鲜库建设项目 |  | 第 1 页 共 1 页
序号 | 项目名称 | 计算基础说明 |  | 计算基础 |  | 税率(%) | 金额(元)
1 | 增值税 | 分部分项工程费+措施项目工程费+其他项目费-其中：专业工程暂估价 |  |  |  | 9
合 计

## 表G.1.1 发包人提供材料一览表
发包人提供材料一览表
工程名称：设备 |  |  |  |  | 标段：高力板镇道本恩格尔嘎查气调保鲜库建设项目 |  | 第 1 页 共 1 页
序号 | 材料名称、规格、型号 | 单位 | 数量 | 单价(元) |  | 合价（元） |  | 有效损耗率 (%) | 备注
本页小计 | [7 empty] | - | -
合 计 | [7 empty] | - | -

## 表G.2.1-1 承包人提供可调价主要材料表一
承包人提供可调价主要材料表一
(适用于价格信息调差法)
工程名称：设备 |  |  |  |  | 标段：高力板镇道本恩格尔嘎查气调保鲜库建设项目 |  |  |  | 第 1 页 共 1 页
序号 | 名称、规格、型号 | 单位 | 数量 | 基准价 Cₒ（元） |  | 投标报价 （元） | 风险幅度系数 r（%） | 价格信息 Cᵢ（元） |  | 价差 ΔC（元） | 价差调整金额 ΔP（元）
本页小计
合 计
注：1 本表仅适用于物价变化引起合同价格调整事件使用。其中，招标人填写序号、名称、规格、型号、 单位、基准价、风险 幅度；投标人根据投标报价填写投标报价； 2 “数量”依据发承包双方在合同中明确的数量计算方式计算确定。