## 表E.2.1 分部分项工程项目清单计价表
分部分项工程项目清单计价表
工程名称：建筑与装饰工程 |  |  |  | 标段：高力板镇道本恩格尔嘎查气调保鲜库建设项目 |  |  | 第 1 页 共 9 页
序号 | 项目编码 | 项目名称 | 项目特征描述 |  | 计量 单位 | 工程量 |  | 金额（元）
[8 empty] | 综合单价 | 合价
砌筑工程
1 | 010401002001 | 实心砖墙 | 1.砖品种、规格、强度等级:MU10烧结砖 2.墙体类型:240厚 3.砂浆强度等级:M7.5水泥砂浆砌筑 |  | m3 | 7.24
钢筋混凝土工程
钢筋及模板工程
2 | 010501001001 | 基础垫层 | 1.混凝土种类:预拌混凝土 2.混凝土强度等级:C15 3.基础类型:基础垫层 4.模板:复合模板 木支撑 |  | m3 | 5.2
3 | 010505001001 | 垫层模板 | 1.基础垫层 复合模板 木支撑 |  | m2 | 8.24
4 | 010502001001 | 独立基础 | 1.混凝土种类:预拌混凝土 2.混凝土强度等级:C30 3.基础类型:独立基础 4.模板:复合模板 木支撑 |  | m3 | 20.9
5 | 010505002001 | 独立基础模板 | 1.基础类型:独立基础 2.模板:复合模板 木支撑 |  | m2 | 32.96
6 | 010502002001 | 条形基础 | 1.混凝土种类:预拌混凝土 2.混凝土强度等级:C30 3.基础类型:条形基础垫层 4.模板:复合模板 木支撑 |  | m3 | 18.32
7 | 010505002002 | 条形基础模板 | 1.基础类型:条形基础 2.模板:复合模板 木支撑 |  | m2 | 61.06
本页小计
分部分项工程项目清单计价表
工程名称：建筑与装饰工程 |  |  |  | 标段：高力板镇道本恩格尔嘎查气调保鲜库建设项目 |  |  | 第 2 页 共 9 页
序号 | 项目编码 | 项目名称 | 项目特征描述 |  | 计量 单位 | 工程量 |  | 金额（元）
[8 empty] | 综合单价 | 合价
8 | 010502006001 | 钢筋混凝土柱 | 1.混凝土种类:预拌混凝土 2.混凝土强度等级:C30 3.模板:复合模板 钢支撑 |  | m3 | 8.06
9 | 010505004001 | 柱面模板 | 1.模板形式:复合模板 钢支撑 |  | m2 | 45.81
10 | 010502010001 | 钢筋混凝土墙 | 1.混凝土种类:预拌混凝土 2.混凝土强度等级:C30 3.墙体厚度:250 4.模板:复合模板 钢支撑 |  | m3 | 67.85
11 | 010505005001 | 墙面模板 | 1.模板形式:复合模板 钢支撑 |  | m2 | 542.68
12 | 010502021001 | 构造柱 | 1.混凝土种类:预拌混凝土 2.混凝土强度等级:C25 3.模板:复合模板 钢支撑 |  | m3 | 0.73
13 | 010505011001 | 构造柱模板 | 1.模板形式:复合模板 钢支撑 |  | m2 | 11.2
14 | 010502022001 | 圈梁 | 1.混凝土种类:预拌混凝土 2.混凝土强度等级:C25 3.模板:复合模板 钢支撑 |  | m3 | 0.87
15 | 010505012001 | 圈梁模板 | 1.模板形式:复合模板 钢支撑 |  | m2 | 6.15
16 | 010502023001 | 过梁 | 1.混凝土种类:预拌混凝土 2.混凝土强度等级:C25 3.模板:复合模板 钢支撑 |  | m3 | 0.07
17 | 010505013001 | 过梁模板 | 1.模板形式:复合模板 钢支撑 |  | m2 | 0.6
18 | 010502025001 | 零星现浇构件 | 1.混凝土种类:二次浇筑C40微膨胀混凝土 2.复合模板木支撑 |  | m3 | 0.16
本页小计
分部分项工程项目清单计价表
工程名称：建筑与装饰工程 |  |  |  | 标段：高力板镇道本恩格尔嘎查气调保鲜库建设项目 |  |  | 第 3 页 共 9 页
序号 | 项目编码 | 项目名称 | 项目特征描述 |  | 计量 单位 | 工程量 |  | 金额（元）
[8 empty] | 综合单价 | 合价
19 | 010502025002 | 零星现浇构件 | 1.混凝土种类:C15混凝土包脚 2.复合模板木支撑 |  | m3 | 0.97
钢筋工程
20 | 010506001001 | 现浇混凝土基础及联系梁钢筋 | 1.钢筋种类、规格:直筋 PRB400 钢筋直径 12 |  | t | 0.474
21 | 010506001002 | 现浇混凝土基础及联系梁钢筋 | 1.钢筋种类、规格:直筋 PRB400 钢筋直径 10 |  | t | 0.228
22 | 010506001003 | 现浇混凝土基础及联系梁钢筋 | 1.钢筋种类、规格:直筋 PRB400 钢筋直径 8 |  | t | 0.135
23 | 010506002002 | 现浇混凝土柱钢筋 | 1.钢筋种类、规格:箍筋 HRB400 钢筋直径 8 |  | t | 0.389
24 | 010506002004 | 现浇混凝土柱钢筋 | 1.钢筋种类、规格:箍筋 HRB400 钢筋直径 10 |  | t | 0.315
25 | 010506002003 | 现浇混凝土柱钢筋 | 1.钢筋种类、规格:直筋 PRB400 钢筋直径 18 |  | t | 0.859
26 | 010506004001 | 现浇混凝土墙钢筋 | 1.钢筋种类、规格:直筋 PRB400 钢筋直径 12 |  | t | 7.049
27 | 010506004002 | 现浇混凝土墙钢筋 | 1.钢筋种类、规格:拉筋 PRB400 钢筋直径 6 |  | t | 0.086
28 | 010506005001 | 现浇混凝土梁钢筋 | 1.钢筋种类、规格:直筋 PRB400 钢筋直径 12 |  | t | 0.066
29 | 010506005002 | 现浇混凝土梁钢筋 | 1.钢筋种类、规格:箍筋 PRB400 钢筋直径 6 |  | t | 0.016
30 | 010506002005 | 现浇混凝土构造柱钢筋 | 1.钢筋种类、规格:直筋 PRB400 钢筋直径 12 |  | t | 0.055
31 | 010506002006 | 现浇混凝土构造柱钢筋 | 1.钢筋种类、规格:箍筋 PRB400 钢筋直径 6 |  | t | 0.012
金属结构工程
本页小计
分部分项工程项目清单计价表
工程名称：建筑与装饰工程 |  |  |  | 标段：高力板镇道本恩格尔嘎查气调保鲜库建设项目 |  |  | 第 4 页 共 9 页
序号 | 项目编码 | 项目名称 | 项目特征描述 |  | 计量 单位 | 工程量 |  | 金额（元）
[8 empty] | 综合单价 | 合价
32 | 010603001001 | 实腹钢柱 | 1.柱类型:GZ-1/GZ-2/GZ-3 WH250*125*6*10制作安装 2.钢材品种、规格:Q355B 3.运距:5Km以内 |  | t | 12.317
33 | 010604001001 | 钢梁 | 1.梁类型:GL-1/GL-2 WH250*125*6*8 2.钢材品种、规格:Q355B 3.运距:5Km以内 |  | t | 15.954
34 | 010603001002 | 实腹钢柱 | 1.柱类型:C180*70*20*2.2制作安装 2.钢材品种、规格:门柱 窗梁Q235 3.运距:5Km以内 |  | t | 0.04
35 | 010607003001 | 钢檩条 | 1.钢材品种、规格:WL-1屋面檩条 C180*70*20*2.2 2.构件类型:屋面檩条 （Q235） 3.运距:5Km以内 |  | t | 1.554
36 | 010607002001 | 钢支撑、钢拉条 | 1.钢材品种、规格: 圆钢Φ12、钢管Φ32*2.5 2.构件类型:屋面支撑 WLT、WCG、WXT （Q235） 3.运距:5Km以内 |  | t | 0.324
37 | 010607002005 | 钢支撑、钢拉条 | 1.钢材品种、规格:D102*4.0 2.构件类型:屋面支撑 XG1 （Q235） 3.运距:5Km以内 |  | t | 0.878
38 | 010607002002 | 钢支撑、钢拉条 | 1.钢材品种、规格: 圆钢Φ20 2.构件类型:SC1、ZC1 （Q235B） 3.运距:5Km以内 |  | t | 0.336
本页小计
分部分项工程项目清单计价表
工程名称：建筑与装饰工程 |  |  |  | 标段：高力板镇道本恩格尔嘎查气调保鲜库建设项目 |  |  | 第 5 页 共 9 页
序号 | 项目编码 | 项目名称 | 项目特征描述 |  | 计量 单位 | 工程量 |  | 金额（元）
[8 empty] | 综合单价 | 合价
39 | 010607002004 | 钢支撑、钢拉条 | 1.钢材品种、规格:角钢 L50*6.0 2.构件类型:隅撑YC（Q235） 3.运距:5Km以内 |  | t | 0.184
40 | 010607003002 | 钢檩条 | 1.钢材品种、规格:QL-1墙面檩条 C180*70*20*2.2 2.构件类型:Q235B 3.运距:5Km以内 |  | t | 1.874
41 | 010607002003 | 钢支撑、钢拉条 | 1.钢材品种、规格: 圆钢Φ12、钢管Φ32*2.5 2.构件类型:墙面支撑 QLT、QCG、QXT （Q235） 3.运距:5Km以内 |  | t | 0.33
42 | 010608002001 | 高强螺栓 | 1.螺栓种类、规格:10.9级摩擦性连接高强螺栓 |  | 套 | 136
43 | 010506025001 | 预埋铁件 | 1.规格:M24地脚螺栓 |  | t | 0.179
44 | 010506025002 | 预埋铁件 | 1.钢材种类:柱脚埋件 |  | t | 0.232
45 | 010605002004 | 钢板墙板 | 1.钢板(复合板)型号、厚度:外侧面0.6mm厚钢板，内侧面0.5mm厚钢板 2.复合板夹芯材料种类、规格:60厚挤塑聚苯板 |  | m2 | 356.53
46 | 010605002005 | 钢板墙板包扣 | 1.钢板(复合板)型号、厚度:单层钢板 |  | m2 | 110.01
47 | 010605003001 | 钢屋面板 | 1.钢板(复合板)型号、厚度:外侧面0.6mm厚钢板，内侧面0.5mm厚钢板 2.复合板夹芯材料种类、规格:100厚挤塑聚苯板 |  | m2 | 464.9
本页小计
分部分项工程项目清单计价表
工程名称：建筑与装饰工程 |  |  |  | 标段：高力板镇道本恩格尔嘎查气调保鲜库建设项目 |  |  | 第 6 页 共 9 页
序号 | 项目编码 | 项目名称 | 项目特征描述 |  | 计量 单位 | 工程量 |  | 金额（元）
[8 empty] | 综合单价 | 合价
48 | 011402003001 | 金属面油漆 | 1.构件名称:钢柱、钢梁、檩条 2.油漆品种、遍数或厚度:环氧铁红底漆2遍，环氧云铁中间漆2遍，环氧面涂料3遍 |  | m2 | 541.42
49 | 011402003002 | 金属面油漆 | 1.构件名称:其他钢结构 2.油漆品种、遍数或厚度:环氧铁红底漆2遍，环氧云铁中间漆2遍，环氧面涂料3遍 |  | Kg | 2052
50 | 011402005002 | 金属构件除锈 | 1.除锈方式:喷砂除锈 2.除锈等级:Sa2.5等级 3.部位:钢柱、钢梁、檩条 |  | t | 31.689
51 | 011404005001 | 金属面喷刷防火涂料 | 1.构件名称:钢柱 2.耐火等级要求:2.5h 3.涂料品种、遍数或厚度:21.0mm厚非膨胀性防火涂料 |  | m2 | 65.9
52 | 011404005002 | 金属面喷刷防火涂料 | 1.构件名称:钢梁 2.耐火等级要求:1.5h 3.涂料品种、遍数或厚度:15.0mm厚非膨胀性防火涂料 |  | m2 | 75.91
53 | 011404005003 | 金属面喷刷防火涂料 | 1.构件名称:檩条、隅撑 2.耐火等级要求:1.0h 3.涂料品种、遍数或厚度:15.0mm厚非膨胀性防火涂料 |  | m2 | 403.68
门窗工程
54 | 010802003001 | 防盗门 | 1.门洞口尺寸:M1521 2.框、扇材质:防盗门 |  | m2 | 3.15
本页小计
分部分项工程项目清单计价表
工程名称：建筑与装饰工程 |  |  |  | 标段：高力板镇道本恩格尔嘎查气调保鲜库建设项目 |  |  | 第 7 页 共 9 页
序号 | 项目编码 | 项目名称 | 项目特征描述 |  | 计量 单位 | 工程量 |  | 金额（元）
[8 empty] | 综合单价 | 合价
55 | 010807001001 | 金属(塑钢)窗 | 1.窗洞口尺寸:C1515 2.窗类型:60系列断桥铝窗 双玻 3.框、扇材质及规格:1.5*1.5 |  | m2 | 2.25
地面工程
室内
56 | 010501002001 | 楼地面垫层 | 1.部位:地面垫层 2.厚度:150厚 3.材料品种、强度要求、配比:碎石灌M5水泥砂浆 |  | m3 | 44.89
57 | 040303001001 | 混凝土垫层 | 1.混凝土强度等级:60厚C15混凝土垫层 |  | m3 | 17.96
58 | 011101006001 | 平面砂浆找平层 | 1.找平层厚度:20厚水泥砂浆找平、0.4厚塑料膜浮铺 |  | m2 | 299.29
59 | 011001005001 | 保温隔热楼地面 | 1.保温隔热部位:地面保温 2.保温隔热材料规格、性能、厚度:50厚B1级挤塑聚苯板（容重≥30kg/m3）、0.4厚塑料膜浮铺 |  | m2 | 299.29
60 | 011101002001 | 细石混凝土楼地面 | 1.面层厚度、混凝土强度等级:40厚C20细石混凝土保护层，内配双向Φ6@200钢筋网片 |  | m2 | 299.29
室外
61 | 010501002002 | 楼地面垫层 | 1.部位:卸货平台 2.厚度:150厚3:7灰土垫层 |  | m3 | 8.1
62 | 040303001002 | 混凝土垫层 | 1.混凝土强度等级:60厚C15混凝土垫层 2.卸货平台 |  | m3 | 3.24
63 | 011101002002 | 细石混凝土楼地面 | 1.面层厚度、混凝土强度等级:40厚C20细石混凝土保护层，表面撒1:1水泥砂子随打随抹光 2.卸货平台 |  | m2 | 54
本页小计
分部分项工程项目清单计价表
工程名称：建筑与装饰工程 |  |  |  | 标段：高力板镇道本恩格尔嘎查气调保鲜库建设项目 |  |  | 第 8 页 共 9 页
序号 | 项目编码 | 项目名称 | 项目特征描述 |  | 计量 单位 | 工程量 |  | 金额（元）
[8 empty] | 综合单价 | 合价
64 | 010501002003 | 楼地面垫层 | 1.部位:坡道 2.厚度:300厚3:7灰土垫层 |  | m3 | 10.8
65 | 040303001003 | 混凝土垫层 | 1.混凝土强度等级:100厚C15混凝土垫层 2.坡道 |  | m3 | 3.6
66 | 010502031001 | 坡道 | 1.面层厚度:30厚1:2水泥砂浆抹面，做60宽7深锯齿形礓蹉 |  | m2 | 36
墙面工程
67 | 011201001001 | 墙、柱面一般抹灰 | 1.类型、部位:砖墙面 2.各层厚度、材料种类及强度等级:1:2.5水泥砂浆抹灰20厚 |  | m2 | 80.53
散水、台阶工程
68 | 010501002004 | 楼地面垫层 | 1.部位:散水 2.厚度:300厚中粗砂防冻层 |  | m3 | 15.6
69 | 010501002005 | 楼地面垫层 | 1.部位:散水 2.厚度:150厚3:7灰土垫层 |  | m3 | 7.8
70 | 040303001004 | 混凝土垫层 | 1.混凝土强度等级:60厚C15混凝土垫层 2.地面 |  | m3 | 3.24
71 | 011101002003 | 细石混凝土楼地面 | 1.面层厚度、混凝土强度等级:40厚C20细石混凝土保护层，表面撒1:1水泥砂子随打随抹光 2.散水 |  | m2 | 51.99
72 | 010401008001 | 零星砌砖 | 1.零星砌砖名称、部位:砖台阶 2.砖品种、规格、强度等级:红砖240*115*53 3.砂浆强度等级:M5水泥砂浆 |  | m3 | 9.59
本页小计
分部分项工程项目清单计价表
工程名称：建筑与装饰工程 |  |  |  | 标段：高力板镇道本恩格尔嘎查气调保鲜库建设项目 |  |  | 第 9 页 共 9 页
序号 | 项目编码 | 项目名称 | 项目特征描述 |  | 计量 单位 | 工程量 |  | 金额（元）
[8 empty] | 综合单价 | 合价
73 | 011107001001 | 水泥砂浆台阶 | 1.面层厚度、砂浆种类及强度等级:1:2.5水泥砂浆抹面20厚（5%防水砂浆） |  | m2 | 15.98
本页小计
合 计

## 表E.2.3 材料暂估单价及调整表
材料暂估单价及调整表
工程名称：建筑与装饰工程 |  |  |  |  | 标段：高力板镇道本恩格尔嘎查气调保鲜库建设项目 | [5 empty] | 第 1 页 共 1 页
序号 | 材料名称 | 规格型号 | 计量单位 | 暂估 |  |  |  | 确认 |  |  |  | 调整金额（元） | 备注
|  |  |  | 数量 |  | 单价 （元） | 合价 （元） | 数量 | 单价 （元） | 合价 （元）
|  |  |  | A₁ |  | B₁ | C₁ | A₂ | B₂ | C₂ |  | D=C₂-C₁
本页小计 | [7 empty] | — | — |  |  |  | —
合 计 | [7 empty] | — | — |  |  |  | —
注：本表可由招标人填写“暂估单价”栏，并在备注栏说明拟用暂估价材料的清单项目，投标人应将上述材料暂估单价计入 工程量清单综合单价。

## 表E.3.1 措施项目清单计价表
措施项目清单计价表
工程名称：建筑与装饰工程 |  |  | 标段：高力板镇道本恩格尔嘎查气调保鲜库建设项目 |  | 第 1 页 共 1 页
序号 | 项目编码 | 项目名称 |  | 工作内容 |  | 价格（元） | 备注
1 | 一 | 措施项目一
1.1 | 011601007 | 文明施工费
1.2 | 011601007001 | 文明施工与环境保护费
1.3 | 011601006001 | 临时设施费
1.4 | 011601010001 | 雨季施工增加费
1.5 | 011601014001 | 已完工程及设备保护费
1.6 | 01B001 | 工程定位复测费
1.7 | 011601013001 | 二次搬运费
1.8 | 011601012001 | 特殊地区施工增加费
1.9 | 011601011001 | 夜间施工增加费
1.10 | 011601011002 | 白天在地下室施工增加费
1.11 | 011601010002 | 冬季施工增加费
2 | 二 | 措施项目二
2.1
本页小计 | [6 empty] | -
合 计 | [6 empty] | -
注：措施项目清单费用构成详见本标准表 E.3.2，大型机械进出场及安拆费用组成见本标准表 E.3.4。

## 表E.4.1 其他项目清单计价表
其他项目清单计价表
工程名称：建筑与装饰工程 |  | 标段：高力板镇道本恩格尔嘎查气调保鲜库建设项目 |  |  |  | 第 1 页 共 1 页
序号 | 项目名称 |  | 暂估（暂定）金额（元） | 结算（确定）金额（元） | 调整金额± （元） |  | 备注
1 | 暂列金额 | [5 empty] | 详见本标准表 E.4.2
2 | 暂估价
2.1 | 专业工程暂估价 | [5 empty] | 详见本标准表 E.4.3
2.2 | 材料暂估价
3 | 计日工 | [5 empty] | 详见本标准表 E.4.4
4 | 总承包服务费 | [5 empty] | 详见本标准表 E.4.5
5 | 材料检验试验费
6 | 建筑工程能效测评费
7 | 工程变更及现场签证
8 | 提前竣工（赶工补偿）
9 | 无负荷联合试运转费
10 | 停窝工损失费
11 | 施工期间未完工程保护费
12 | 企业自有工人培训管理费
13 | 建筑工人实名制费 | [5 empty] | 1.建设项目招标工期为1年的暂按57900元计入工程造价； 2.建设项目招标工期为2年的暂按99400元计入工程造价； 3.建设项目招标工期为3年及以上的暂按140900元计入工程造价。
14 | 安全生产计提费 | [5 empty] | 房屋建筑工程计提比例为3%，市政公用工程计提比例为1.5%。
15 | 人工增加费
合 计 | [6 empty] | -

## 表E.4.2 暂列金额明细表
暂列金额明细表
工程名称：建筑与装饰工程 |  |  |  | 标段：高力板镇道本恩格尔嘎查气调保鲜库建设项目 |  |  | 第 1 页 共 1 页
序号 | 项目名称 | 计算基础 | 费率（%） |  | 暂定金额 （元） | 确定金额（元） |  | 调整金额± (元) | 备注
1 | 合同价格调整暂列金额
2 | 未确定工程暂列金额
3 | 未确定服务暂列金额
4 | 未确定其他暂列金额
本页小计 |  | - | -
合 计 |  | - | -
注：1 本表由招标人填写“暂定金额”总额，采用费率计价方式计算暂定金额的，应分别填写“计算基础”“费率”，并计算 填写“暂定金额”；采用总价计价方式计算暂定金额的，可直接填写“暂定金额”； 2 投标人应将上述暂定金额填写并计入投标总价； 3 结算时应按合同约定计算并填写“确定金额”。

## 表E.4.3 专业工程暂估价明细表
专业工程暂估价明细表
工程名称：建筑与装饰工程 |  |  |  | 标段：高力板镇道本恩格尔嘎查气调保鲜库建设项目 |  |  |  | 第 1 页 共 1 页
序号 | 专业工程名称 | 暂估金额（元） |  |  |  | 确认金额（元） |  |  |  | 调整金额±（元） | 备注
|  | 不含税价格 | 增值税 |  | 含税价格 | 不含税价格 | 增值税 |  | 含税价格
|  | A₁ | B₁ |  | C₁ | A₂ | B₂ |  | C₂ | D=C₂-C₁
本页小计 | [10 empty] | -
合计 | [10 empty] | -
注：本表“暂估金额”由招标人填写，投标人应将“暂估金额”填写并计入投标总价。结算时应按合同约定的价格填写 “确认金额”。

## 表E.4.4 计日工表
计日工表
工程名称：建筑与装饰工程 |  |  |  | 标段：高力板镇道本恩格尔嘎查气调保鲜库建设项目 |  |  |  | 第 1 页 共 1 页
编号 | 计日工名称 | 单位 | 暂定数量 |  | 实际数量 | 综合单价(元) | 合价（元） |  |  | 调整金额± (元)
[7 empty] | 暂定 |  | 实际
[7 empty] | A₁ |  | A₂ | B=A₂-A₁
一 | 人工
1
人工小计
二 | 材料
1
材料小计
三 | 施工机具
1
施工机具小计
总计
注：1 本表计日工名称、暂定数量应由招标人填写。编制最高投标限价时，单价应由招标人按有关计价规定确定；编制投标报 价时，单价应由投标人自主报价，并按暂定数量计算合价计入投标总价中。 2 工程结算时，应按发承包双方确认的实际数量计算合价。发承包双方确认的实际数量详见本标准表E.8.2。

## 表E.4.5 总承包服务费计价表
总承包服务费计价表
工程名称：建筑与装饰工程 |  |  |  | 标段：高力板镇道本恩格尔嘎查气调保鲜库建设项目 |  |  |  |  | 第 1 页 共 1 页
序号 | 项目名称 | 计算基础 | 费率(%) |  | 金额 | 确认 计算基础 | 结算金额 （元） | 调整金额± （元） |  | 备注
|  | A₁ | B |  | C₁ | A₂ | C₂ | D=C₂-C₁
1 | 发包人提供材料 | [8 empty] | 详见本标准表G.1.1
2 | 专业分包工程 | [8 empty] | 详见本标准表E.4.3
3 | 直接发包的专业工程 | [8 empty] | 详见本标准表E.4.6
本页小计
合 计 |  | — | — |  |  | — |  |  |  | -
注：1 本表项目名称、服务内容应由招标人填写； 2 编制最高投标限价及投标报价时，采用费率计价方式计算总承包服务费的，应分别填写“计算基础 A₁” “费率B”， 并计算填写“金额C₁”，C₁=A₁×B; 采用总价计价方式计算总承包服务费的，可直接填写“金额C₁”； 3 编制结算时，采用费率计价方式计算总承包服务费的，应填写“确认计算基础A₂”， 并计算填写“结算金额C₂”， C₂=A₂×B；采用总价计价方式计算总承包服务费的，可直接填写“结算金额C₂”。

## 表E.4.6 直接发包的专业工程明细表
直接发包的专业工程明细表
工程名称：建筑与装饰工程 |  | 标段：高力板镇道本恩格尔嘎查气调保鲜库建设项目 | 第 1 页 共 1 页
序号 | 直接发包的专业工程名称 |  |  | 备注
1 | 直接发包的专业工程
注：本表应由招标人填写，用于计算直接发包的专业工程总承包服务费。

## 表E.5.1 增值税计价表
增值税计价表
工程名称：建筑与装饰工程 |  |  | 标段：高力板镇道本恩格尔嘎查气调保鲜库建设项目 |  | 第 1 页 共 1 页
序号 | 项目名称 | 计算基础说明 |  | 计算基础 |  | 税率(%) | 金额(元)
1 | 增值税 | 分部分项工程费+措施项目工程费+其他项目费-其中：专业工程暂估价 |  |  |  | 9
合 计

## 表G.1.1 发包人提供材料一览表
发包人提供材料一览表
工程名称：建筑与装饰工程 |  |  |  |  | 标段：高力板镇道本恩格尔嘎查气调保鲜库建设项目 |  | 第 1 页 共 1 页
序号 | 材料名称、规格、型号 | 单位 | 数量 | 单价(元) |  | 合价（元） |  | 有效损耗率 (%) | 备注
本页小计 | [7 empty] | - | -
合 计 | [7 empty] | - | -

## 表G.2.1-1 承包人提供可调价主要材料表一
承包人提供可调价主要材料表一
(适用于价格信息调差法)
工程名称：建筑与装饰工程 |  |  |  |  | 标段：高力板镇道本恩格尔嘎查气调保鲜库建设项目 |  |  |  | 第 1 页 共 1 页
序号 | 名称、规格、型号 | 单位 | 数量 | 基准价 Cₒ（元） |  | 投标报价 （元） | 风险幅度系数 r（%） | 价格信息 Cᵢ（元） |  | 价差 ΔC（元） | 价差调整金额 ΔP（元）
本页小计
合 计
注：1 本表仅适用于物价变化引起合同价格调整事件使用。其中，招标人填写序号、名称、规格、型号、 单位、基准价、风险 幅度；投标人根据投标报价填写投标报价； 2 “数量”依据发承包双方在合同中明确的数量计算方式计算确定。