## 表E.2.1 分部分项工程项目清单计价表
分部分项工程项目清单计价表
工程名称：第三幼儿园-门房改造工程 |  |  |  | 标段：二连浩特市幼儿园维修改造项目 |  |  | 第 1 页 共 11 页
序号 | 项目编码 | 项目名称 | 项目特征描述 |  | 计量 单位 | 工程量 |  | 金额（元）
[8 empty] | 综合单价 | 合价
拆除工程
1 | 01B001 | 卫生间墙面装修拆除 | 1.部位：卫生间墙面块料及抹灰砂浆拆除 2.抹灰砂浆拆除厚度：9厚1:3水泥砂浆 3.拆除5mm厚陶瓷锦砖及结合层 4.含完成该项清单所需的必要工作 5.满足施工图设计，设计规范，国家现行施工验收规范等相关要求 |  | m2 | 19.37
2 | 01B002 | 拆除原有卫生间吊顶 | 1.部位：卫生间顶棚 2.拆除金属龙骨吊顶及PVC面层; |  | m2 | 3.13
3 | 01B003 | 拆除门 | 1.拆除木门及门套； 3.门规格：900*2100mm、800*2100mm； |  | m2 | 3.57
4 | 01B004 | 拆除金属窗 | 1.拆除部位：北侧外墙上原有金属窗拆除； 2.窗的规格:1800*1800mm |  | m2 | 8.25
5 | 01B005 | 拆除外墙保温、涂料 | 1.拆除部位：外墙 2.拆除外墙保温 3.外墙涂料、抹灰 |  | m2 | 124.56
6 | 01B006 | 拆除窗台板 | 1.拆除原有石材窗台板 |  | m | 5.85
7 | 01B007 | 拆除窗套 | 1.拆除原有窗套 2.洞口尺寸：1800*1800mm |  | m | 20.31
本页小计
分部分项工程项目清单计价表
工程名称：第三幼儿园-门房改造工程 |  |  |  | 标段：二连浩特市幼儿园维修改造项目 |  |  | 第 2 页 共 11 页
序号 | 项目编码 | 项目名称 | 项目特征描述 |  | 计量 单位 | 工程量 |  | 金额（元）
[8 empty] | 综合单价 | 合价
8 | 010103002001 | 垃圾外运 | 1.类别:建筑垃圾装车、外运、处置； 2.运距:投标单位自行考虑，结算不予调整 3.含垃圾消纳费； 4.满足施工图设计，设计规范，国家现行施工验收规范等相关要求 5.含完成该项清单所需的必要工作 |  | m3 | 4.86
室内改造
地1：陶瓷地砖地面（休息室、门卫）
9 | 010501002001 | 楼地面垫层 | 1. 150厚C25混凝土垫层； 2.水泥砂浆抹平层 3.满足施工图设计，设计规范，国家现行施工验收规范等相关要求 4.含完成该项清单所需的必要工作 |  | m3 | 4.67
10 | 010506020001 | 钢筋网片 | 1.垫层内配8@200钢筋网片双层双向； 2.满足施工图设计，设计规范，国家现行施工验收规范等相关要求 3.含完成该项清单所需的必要工作 |  | t | 0.26
11 | 010904002001 | 楼(地)面涂膜防水 | 1.防水膜品种:合成高分子防水涂料（聚氨酯涂膜） 2.涂膜厚度、遍数:1.5mm厚、两道 3.满足施工图设计，设计规范，国家现行施工验收规范等相关要求 4.含完成该项清单所需的必要工作 |  | m2 | 31.14
本页小计
分部分项工程项目清单计价表
工程名称：第三幼儿园-门房改造工程 |  |  |  | 标段：二连浩特市幼儿园维修改造项目 |  |  | 第 3 页 共 11 页
序号 | 项目编码 | 项目名称 | 项目特征描述 |  | 计量 单位 | 工程量 |  | 金额（元）
[8 empty] | 综合单价 | 合价
12 | 010506023001 | 钢丝网 | 1.豆石混凝土填充管道间(上下配a3双向@50钢丝网片) 2.满足施工图设计，设计规范，国家现行施工验收规范等相关要求 3.含完成该项清单所需的必要工作 |  | m2 | 31.14
13 | 011101002001 | 豆石混凝土楼地面 | 1. 50mm厚C15豆石混凝土 2.满足施工图设计，设计规范，国家现行施工验收规范等相关要求 3.含完成该项清单所需的必要工作 |  | m2 | 31.14
14 | 011102003001 | 块料楼地面 | 1、8-10厚地砖铺实拍平，干水泥擦缝 2、20厚1:3千硬性水泥砂浆结合层 3、素水泥浆一道 4.满足施工图设计，设计规范，国家现行施工验收规范等相关要求 5.含完成该项清单所需的必要工作 |  | m2 | 31.14
地2： 防滑地砖地面（卫生间）
15 | 010501002002 | 楼地面垫层 | 1. 150厚C25混凝土(内配8@200钢筋网片双层双向)； 2.水泥砂浆抹平层 3.满足施工图设计，设计规范，国家现行施工验收规范等相关要求 4.含完成该项清单所需的必要工作 |  | m3 | 0.47
本页小计
分部分项工程项目清单计价表
工程名称：第三幼儿园-门房改造工程 |  |  |  | 标段：二连浩特市幼儿园维修改造项目 |  |  | 第 4 页 共 11 页
序号 | 项目编码 | 项目名称 | 项目特征描述 |  | 计量 单位 | 工程量 |  | 金额（元）
[8 empty] | 综合单价 | 合价
16 | 010506020002 | 钢筋网片 | 1.垫层内配8@200钢筋网片双层双向； 2.满足施工图设计，设计规范，国家现行施工验收规范等相关要求 3.含完成该项清单所需的必要工作 |  | t | 0.026
17 | 010904002002 | 楼(地)面涂膜防水 | 1.防水膜品种:合成高分子防水涂料（聚氨酯涂膜） 2.涂膜厚度、遍数:1.5mm厚、两道 3.满足施工图设计，设计规范，国家现行施工验收规范等相关要求 4.含完成该项清单所需的必要工作 |  | m2 | 3.11
18 | 010506023002 | 钢丝网 | 1.豆石混凝土填充管道间(上下配a3双向@50钢丝网片) 2.满足施工图设计，设计规范，国家现行施工验收规范等相关要求 3.含完成该项清单所需的必要工作 |  | m2 | 3.11
19 | 011101002002 | 豆石混凝土楼地面 | 1. 50mm厚C15豆石混凝土 2.满足施工图设计，设计规范，国家现行施工验收规范等相关要求 3.含完成该项清单所需的必要工作 |  | m2 | 3.11
20 | 011102003002 | 块料楼地面 | 1、8-10厚地砖铺实拍平，干水泥擦缝 2、20厚1:3千硬性水泥砂浆结合层 3、素水泥浆一道 4.满足施工图设计，设计规范，国家现行施工验收规范等相关要求 5.含完成该项清单所需的必要工作 |  | m2 | 3.11
本页小计
分部分项工程项目清单计价表
工程名称：第三幼儿园-门房改造工程 |  |  |  | 标段：二连浩特市幼儿园维修改造项目 |  |  | 第 5 页 共 11 页
序号 | 项目编码 | 项目名称 | 项目特征描述 |  | 计量 单位 | 工程量 |  | 金额（元）
[8 empty] | 综合单价 | 合价
21 | 010904002003 | 楼(地)面涂膜防水 | 1.防水膜品种:合成高分子防水涂料（聚氨酯涂膜） 2.涂膜厚度、遍数:1.5mm厚、两遍，四周上翻300高.门口涂出300宽 3.满足施工图设计，设计规范，国家现行施工验收规范等相关要求 4.含完成该项清单所需的必要工作 |  | m2 | 4.27
内墙1（门卫、休息室）：12J1-77-1-C
22 | 011201001001 | 墙、柱面一般抹灰 | 内墙1(正压加气混凝土砌块)（腻子两遍，清理原墙面） 1、2厚配套专用界面砂浆批刮 2、7厚2：1:8水泥石灰砂浆 3、6厚1:2水泥砂浆抹平 4.满足施工图设计，设计规范，国家现行施工验收规范等相关要求 5.含完成该项清单所需的必要工作 |  | m2 | 29.17
23 | 011403003001 | 刮腻子 | 1.部位：门卫、休息室的内墙1 2.刮腻子2遍 3.满足施工图设计，设计规范，国家现行施工验收规范等相关要求 4.含完成该项清单所需的必要工作 |  | m2 | 31.69
内墙2（卫生间）：12J1-内墙6-AF(防水F1)
本页小计
分部分项工程项目清单计价表
工程名称：第三幼儿园-门房改造工程 |  |  |  | 标段：二连浩特市幼儿园维修改造项目 |  |  | 第 6 页 共 11 页
序号 | 项目编码 | 项目名称 | 项目特征描述 |  | 计量 单位 | 工程量 |  | 金额（元）
[8 empty] | 综合单价 | 合价
24 | 011203003001 | 块料墙、柱面 | 贴釉面砖(卫生间瓷砖到顶) 1、素水泥浆一道(用专用胶粘剂粘贴时无此道工序) 2、3~4厚1:1水泥砂浆加水重20%建筑胶(或配套专用胶粘剂)粘结层 3、4-5厚釉面砖，白水泥浆擦缝或填缝剂填 4.满足施工图设计，设计规范，国家现行施工验收规范等相关要求 5.含完成该项清单所需的必要工作 |  | m2 | 19.37
25 | 011201001002 | 墙、柱面一般抹灰 | 1.部位：卫生间墙面抹灰 2. 9厚1:3水泥砂浆压实抹平 3.满足施工图设计，设计规范，国家现行施工验收规范等相关要求 4.含完成该项清单所需的必要工作 |  | m2 | 18.97
26 | 010903002001 | 墙面聚合物水泥防水涂料F1 | 1.部位：卫生间墙面防水 2. F1、1.5厚聚合物水泥防水涂料(I型)F1 3.满足施工图设计，设计规范，国家现行施工验收规范等相关要求 4.含完成该项清单所需的必要工作 |  | m2 | 19.37
本页小计
分部分项工程项目清单计价表
工程名称：第三幼儿园-门房改造工程 |  |  |  | 标段：二连浩特市幼儿园维修改造项目 |  |  | 第 7 页 共 11 页
序号 | 项目编码 | 项目名称 | 项目特征描述 |  | 计量 单位 | 工程量 |  | 金额（元）
[8 empty] | 综合单价 | 合价
27 | 010903002002 | 墙面涂膜防水 | 1.部位：卫生间墙面防水 2. 盥洗池盆等用水处墙面防水层翻起高度不应小于1200mm。 3.满足施工图设计，设计规范，国家现行施工验收规范等相关要求 4.含完成该项清单所需的必要工作 |  | m2 | 2.89
顶1（门卫、休息室）：12J1-91-顶2
28 | 011403003002 | 刮腻子 | 1.部位：门卫、休息室顶棚（涂料改刮腻子两遍，清理原顶面） 2.现浇钢筋混凝土板底面清理干净 3.2~3厚柔韧型腻子分遍刮平 详见图集12J1-91-顶2（涂料改刮腻子两遍，清理原顶面） 4.满足施工图设计，设计规范，国家现行施工验收规范等相关要求 5.含完成该项清单所需的必要工作 |  | m2 | 37.37
顶2（卫生间顶棚）
29 | 011302001001 | 平面吊顶天棚 | 1.轻钢龙骨双层骨架:主龙骨中距900~1000，次龙骨中距500或600，横撑龙骨中距500~600 2.8~9厚PVC板面层，用自攻螺钉固定 3.满足施工图设计，设计规范，国家现行施工验收规范等相关要求 4.含完成该项清单所需的必要工作 |  | m2 | 3.13
本页小计
分部分项工程项目清单计价表
工程名称：第三幼儿园-门房改造工程 |  |  |  | 标段：二连浩特市幼儿园维修改造项目 |  |  | 第 8 页 共 11 页
序号 | 项目编码 | 项目名称 | 项目特征描述 |  | 计量 单位 | 工程量 |  | 金额（元）
[8 empty] | 综合单价 | 合价
30 | 011301001001 | 天棚抹灰 | 1.基层类型:现浇混凝土板 2.抹灰厚度、砂浆种类及强度等级:10厚聚合物水泥防水砂浆 3.满足施工图设计，设计规范，国家现行施工验收规范等相关要求 4.含完成该项清单所需的必要工作 |  | m2 | 3.13
附属
外墙装修改造
31 | 011201001003 | 墙、柱面一般抹灰 | 1、基层类型、部位:基层墙体; 2、15厚1:3水泥砂浆找平 3.满足施工图设计，设计规范，国家现行施工验收规范等相关要求 4.含完成该项清单所需的必要工作 |  | m2 | 96.39
32 | 011001003001 | 保温隔热墙面 | 1、部位：外墙 2、80厚岩棉板保温层,板表面及侧面涂界面剂，配套胶粘剂粘贴(密度不小于150kg/m3) 3、5厚干粉类聚合物水泥防水砂浆，中间压入一层耐碱玻璃纤维网布 4、满足施工图设计，设计规范，国家现行施工验收规范等相关要求 5、含完成该项清单所需的必要工作 |  | m2 | 85.01
33 | 011001003002 | 保温隔热墙面 | 1.保温隔热部位:檐口及窗台处，详见墙身大样图 2.保温隔热材料规格、性能、厚度:30mm厚保温砂浆 |  | m2 | 39.55
本页小计
分部分项工程项目清单计价表
工程名称：第三幼儿园-门房改造工程 |  |  |  | 标段：二连浩特市幼儿园维修改造项目 |  |  | 第 9 页 共 11 页
序号 | 项目编码 | 项目名称 | 项目特征描述 |  | 计量 单位 | 工程量 |  | 金额（元）
[8 empty] | 综合单价 | 合价
34 | 011404001001 | 墙面喷刷涂料 | 1、部位：外墙 2、柔性耐水腻子 3、喷或滚刷底涂料一遍 4、涂饰面层涂料二遍 5、满足施工图设计，设计规范，国家现行施工验收规范等相关要求 6、含完成该项清单所需的必要工作 |  | m2 | 124.56
35 | 010607010001 | 零星钢构件 | 1.部位:外窗台下口 2.钢材品种、规格:L80*3 3.详见图集12J3-1-D14-2 |  | t | 0.025
36 | 011502001001 | 滴水线 | 1.名称:滴水 2.线条材料品种、规格:蒙标12J3-1-D24-A 3.含完成该项清单所需的必要工作 4.满足施工图设计，设计规范，国家现行施工验收规范等相关要求 5.含完成该项清单所需的必要工作 |  | m | 6.3
门、窗工程
37 | 010807001001 | 金属窗 | 1.开启方式:手动 2.框、扇材质及规格:断桥铝合金双框 3.玻璃品种、厚度:中透光LOW-E6+12氩气+6双框三玻 4.五金种类、规格:包含全部五金件 5.满足施工图设计，设计规范，国家现行施工验收规范等相关要求 6.含完成该项清单所需的必要工作 |  | m2 | 8.25
本页小计
分部分项工程项目清单计价表
工程名称：第三幼儿园-门房改造工程 |  |  |  | 标段：二连浩特市幼儿园维修改造项目 |  |  | 第 10 页 共 11 页
序号 | 项目编码 | 项目名称 | 项目特征描述 |  | 计量 单位 | 工程量 |  | 金额（元）
[8 empty] | 综合单价 | 合价
38 | 010807004001 | 金属纱窗 | 1.窗纱材质、规格:不锈钢防护纱窗 2.满足施工图设计，设计规范，国家现行施工验收规范等相关要求 3.含完成该项清单所需的必要工作 |  | m2 | 1.25
39 | 010801002001 | 木质门带套 | 1.门洞口尺寸:800*2100mm 2.门类型:套装平开实木门 3.五金种类、规格：包含全部五金件 4.满足施工图设计，设计规范，国家现行施工验收规范等相关要求 5.含完成该项清单所需的必要工作 |  | m2 | 1.68
40 | 010801002002 | 木质门带套 | 1.门洞口尺寸:900*2100mm 2.门类型:套装平开实木门 3.五金种类、规格：包含全部五金件 4.满足施工图设计，设计规范，国家现行施工验收规范等相关要求 5.含完成该项清单所需的必要工作 |  | m2 | 1.89
41 | 010802003001 | 防盗门 | 1.门洞口尺寸:900*2100mm 2.框、扇材质:钢制防盗门 3.五金种类、规格:包含全部五金件 4.满足施工图设计，设计规范，国家现行施工验收规范等相关要求 5.含完成该项清单所需的必要工作 |  | m2 | 1.89
本页小计
分部分项工程项目清单计价表
工程名称：第三幼儿园-门房改造工程 |  |  |  | 标段：二连浩特市幼儿园维修改造项目 |  |  | 第 11 页 共 11 页
序号 | 项目编码 | 项目名称 | 项目特征描述 |  | 计量 单位 | 工程量 |  | 金额（元）
[8 empty] | 综合单价 | 合价
42 | 010808004001 | 成品门窗套 | 1.窗套安装 2.原有窗套利旧 3.满足施工图设计，设计规范，国家现行施工验收规范等相关要求 4.含完成该项清单所需的必要工作 |  | m2 | 5.08
43 | 010809001001 | 窗台板 | 1.窗台板安装 2.原有窗台板利旧 3.满足施工图设计，设计规范，国家现行施工验收规范等相关要求 4.含完成该项清单所需的必要工作 |  | m2 | 1.46
本页小计
合 计

## 表E.2.3 材料暂估单价及调整表
材料暂估单价及调整表
工程名称：第三幼儿园-门房改造工程 |  |  |  |  | 标段：二连浩特市幼儿园维修改造项目 | [5 empty] | 第 1 页 共 1 页
序号 | 材料名称 | 规格型号 | 计量单位 | 暂估 |  |  |  | 确认 |  |  |  | 调整金额（元） | 备注
|  |  |  | 数量 |  | 单价 （元） | 合价 （元） | 数量 | 单价 （元） | 合价 （元）
|  |  |  | A₁ |  | B₁ | C₁ | A₂ | B₂ | C₂ |  | D=C₂-C₁
本页小计 | [7 empty] | — | — |  |  |  | —
合 计 | [7 empty] | — | — |  |  |  | —
注：本表可由招标人填写“暂估单价”栏，并在备注栏说明拟用暂估价材料的清单项目，投标人应将上述材料暂估单价计入 工程量清单综合单价。

## 表E.3.1 措施项目清单计价表
措施项目清单计价表
工程名称：第三幼儿园-门房改造工程 |  |  | 标段：二连浩特市幼儿园维修改造项目 |  | 第 1 页 共 1 页
序号 | 项目编码 | 项目名称 |  | 工作内容 |  | 价格（元） | 备注
1 | 一 | 措施项目一
1.1 | 011601007 | 安全文明施工费
1.2 | 011601007001 | 安全文明施工与环境保护费
1.3 | 011601006001 | 临时设施费
1.4 | 011601010001 | 雨季施工增加费
1.5 | 011601013001 | 二次搬运费
2 | 二 | 措施项目二
2.1 | 011601001001 | 脚手架
2.2
本页小计 | [6 empty] | -
合 计 | [6 empty] | -
注：措施项目清单费用构成详见本标准表 E.3.2，大型机械进出场及安拆费用组成见本标准表 E.3.4。

## 表E.4.1 其他项目清单计价表
其他项目清单计价表
工程名称：第三幼儿园-门房改造工程 |  | 标段：二连浩特市幼儿园维修改造项目 |  |  |  | 第 1 页 共 1 页
序号 | 项目名称 |  | 暂估（暂定）金额（元） | 结算（确定）金额（元） | 调整金额± （元） |  | 备注
1 | 暂列金额 |  | 22000 |  |  |  | 详见本标准表 E.4.2
2 | 暂估价 |  | 4800
2.1 | 专业工程暂估价 |  | 4800 |  |  |  | 详见本标准表 E.4.3
2.2 | 材料暂估价
3 | 计日工 | [5 empty] | 详见本标准表 E.4.4
4 | 总承包服务费 | [5 empty] | 详见本标准表 E.4.5
5 | 材料检验试验费
6 | 建筑工程能效测评费
7 | 工程变更及现场签证
8 | 提前竣工（赶工补偿）
9 | 无负荷联合试运转费
10 | 停窝工损失费
11 | 施工期间未完工程保护费
12 | 企业自有工人培训管理费
13 | 建筑工人实名制费 | [5 empty] | 1.建设项目招标工期为1年的暂按57900元计入工程造价； 2.建设项目招标工期为2年的暂按99400元计入工程造价； 3.建设项目招标工期为3年及以上的暂按140900元计入工程造价。
14 | 人工增加费
合 计 |  |  | 26800 |  |  |  | -

## 表E.4.2 暂列金额明细表
暂列金额明细表
工程名称：第三幼儿园-门房改造工程 |  |  |  | 标段：二连浩特市幼儿园维修改造项目 |  |  | 第 1 页 共 1 页
序号 | 项目名称 | 计算基础 | 费率（%） |  | 暂定金额 （元） | 确定金额（元） |  | 调整金额± (元) | 备注
1 | 暂列金额 |  |  |  | 22000
本页小计 |  | - | - |  | 22000
合 计 |  | - | - |  | 22000
注：1 本表由招标人填写“暂定金额”总额，采用费率计价方式计算暂定金额的，应分别填写“计算基础”“费率”，并计算 填写“暂定金额”；采用总价计价方式计算暂定金额的，可直接填写“暂定金额”； 2 投标人应将上述暂定金额填写并计入投标总价； 3 结算时应按合同约定计算并填写“确定金额”。

## 表E.4.3 专业工程暂估价明细表
专业工程暂估价明细表
工程名称：第三幼儿园-门房改造工程 |  |  |  | 标段：二连浩特市幼儿园维修改造项目 |  |  |  | 第 1 页 共 1 页
序号 | 专业工程名称 | 暂估金额（元） |  |  |  | 确认金额（元） |  |  |  | 调整金额±（元） | 备注
|  | 不含税价格 | 增值税 |  | 含税价格 | 不含税价格 | 增值税 |  | 含税价格
|  | A₁ | B₁ |  | C₁ | A₂ | B₂ |  | C₂ | D=C₂-C₁
1 | 家具搬移、完工后恢复 | 733.94 | 66.06 |  | 800
2 | 北墙面亚克力板拆除、新做亚克力板 | 917.43 | 82.57 |  | 1000
3 | 拆除门房原有地面及垫层 | 2752.29 | 247.71 |  | 3000
本页小计 |  | 4403.66 | 396.34 |  | 4800 | [5 empty] | -
合计 |  | 4403.66 | 396.34 |  | 4800 | [5 empty] | -
注：本表“暂估金额”由招标人填写，投标人应将“暂估金额”填写并计入投标总价。结算时应按合同约定的价格填写 “确认金额”。

## 表E.4.4 计日工表
计日工表
工程名称：第三幼儿园-门房改造工程 |  |  |  | 标段：二连浩特市幼儿园维修改造项目 |  |  |  | 第 1 页 共 1 页
编号 | 计日工名称 | 单位 | 暂定数量 |  | 实际数量 | 综合单价(元) | 合价（元） |  |  | 调整金额± (元)
[7 empty] | 暂定 |  | 实际
[7 empty] | A₁ |  | A₂ | B=A₂-A₁
一 | 人工
1 | 零星用工 | 工日 | 4
人工小计
二 | 材料
1
材料小计
三 | 施工机具
1
施工机具小计
总计
注：1 本表计日工名称、暂定数量应由招标人填写。编制最高投标限价时，单价应由招标人按有关计价规定确定；编制投标报 价时，单价应由投标人自主报价，并按暂定数量计算合价计入投标总价中。 2 工程结算时，应按发承包双方确认的实际数量计算合价。发承包双方确认的实际数量详见本标准表E.8.2。

## 表E.5.1 增值税计价表
增值税计价表
工程名称：第三幼儿园-门房改造工程 |  |  | 标段：二连浩特市幼儿园维修改造项目 |  | 第 1 页 共 1 页
序号 | 项目名称 | 计算基础说明 |  | 计算基础 |  | 税率(%) | 金额(元)
1 | 增值税 | 分部分项工程费+措施项目工程费+其他项目费-其中：专业工程暂估价 |  |  |  | 9
合 计