## 表E.2.1 分部分项工程项目清单计价表
分部分项工程项目清单计价表
工程名称：第二幼儿园-安装工程 |  |  |  | 标段：二连浩特市幼儿园维修改造项目 |  |  | 第 1 页 共 8 页
序号 | 项目编码 | 项目名称 | 项目特征描述 |  | 计量 单位 | 工程量 |  | 金额（元）
[8 empty] | 综合单价 | 合价
采暖工程
1 | 031001003002 | 无缝钢管 | 1.安装部位:室外 2.介质:热水 3.规格、压力等级:无缝钢管 DN32 4.连接形式:螺纹连接 5.压力试验及吹、洗设计要求:水压试验、水冲洗 |  | m | 8
2 | 031001003003 | 无缝钢管 | 1.安装部位:室内 2.介质:热水 3.规格、压力等级:无缝钢管 DN32 4.连接形式:螺纹连接 5.压力试验及吹、洗设计要求:水压试验、水冲洗 |  | m | 5.43
3 | 031001003004 | 无缝钢管 | 1.安装部位:室内 2.介质:热水 3.规格、压力等级:镀锌钢管 DN20 4.连接形式:螺纹连接 5.压力试验及吹、洗设计要求:水压试验、水冲洗 |  | m | 1.2
4 | 031004006001 | 地板辐射采暖 | 1.名称:地板辐射采暖 2.管材、规格：PE-RT耐高温聚乙烯管De20*2.3，安装详见12N1/77~78 3.绝热：做防潮层后设30mmm厚聚苯板,其余各层均设20mm厚聚苯板（密度≥20Kg/m³)聚苯乙烯保温板上敷设地板采暖专用破璃布基铝箔面层。 |  | m2 | 35.9
本页小计
分部分项工程项目清单计价表
工程名称：第二幼儿园-安装工程 |  |  |  | 标段：二连浩特市幼儿园维修改造项目 |  |  | 第 2 页 共 8 页
序号 | 项目编码 | 项目名称 | 项目特征描述 |  | 计量 单位 | 工程量 |  | 金额（元）
[8 empty] | 综合单价 | 合价
5 | 031004007001 | 分集水器 | 1.类型:分集水器（R553D) 2.规格:3回路 3.满足图纸要求及设计规范等全部工作内容，以及所需的一切附件 |  | 组 | 1
6 | 031002001001 | 闸阀 | 1.类型:闸阀 2.材质:铜制 3.规格、压力等级:DN32 4.连接形式:螺纹连接 5.满足图纸要求及设计规范等全部工作内容，以及所需的一切附件 |  | 个 | 2
7 | 031002001002 | 过滤器 | 1.类型:过滤器 2.材质:铜制 3.规格、压力等级:DN32 4.连接形式:螺纹连接 5.满足图纸要求及设计规范等全部工作内容，以及所需的一切附件 |  | 个 | 1
8 | 031003001001 | 螺纹阀门 | 1.名称:自动排气阀 2.材质:铜质 3.规格、压力等级:DN20 4.连接形式:螺纹连接 |  | 个 | 2
9 | 031003001002 | 螺纹阀门 | 1.名称:截止阀 2.材质:铜质 3.规格、压力等级:DN20 4.连接形式:螺纹连接 |  | 个 | 2
本页小计
分部分项工程项目清单计价表
工程名称：第二幼儿园-安装工程 |  |  |  | 标段：二连浩特市幼儿园维修改造项目 |  |  | 第 3 页 共 8 页
序号 | 项目编码 | 项目名称 | 项目特征描述 |  | 计量 单位 | 工程量 |  | 金额（元）
[8 empty] | 综合单价 | 合价
10 | 031301003001 | 套管 | 1.名称:普通钢套管制作安装 2.规格:DN32 3.填料材质:套管与管道之间缝隙采用阻燃密实材料和防水油膏填实,端面光滑 4.包含预留洞口等所需的一切附件，满足图纸要求及设计规范等全部工作内容 |  | 个 | 2
11 | 031301005004 | 管道支架 | 1.名称:管道支架制作、安装 2.材质:型钢 3.除锈后刷防锈漆两道 |  | kg | 7.52
12 | 031201001004 | 管道刷油 | 1.油漆品种:管道除锈后刷防锈漆两道 2.其他:详见图纸及设计验收规范 |  | m2 | 2.78
13 | 031208002002 | 管道绝热 | 1.名称：管道保温绝热 2.管道外径：DN50以下 3.绝热厚度：30mm 4.绝热材料品种：带铝箔离心玻璃棉管壳 |  | m3 | 0.07
14 | 031208007002 | 防潮层、保护层 | 1.名称：管道保护层 2.材质：镀锌铁皮，刷调和漆 3.作法参见12N9-1-1~8 |  | m2 | 3.1
15 | 031008001001 | 采暖工程系统调试 | 采暖工程系统调试 |  | 系统 | 1
给排水工程
给水工程
本页小计
分部分项工程项目清单计价表
工程名称：第二幼儿园-安装工程 |  |  |  | 标段：二连浩特市幼儿园维修改造项目 |  |  | 第 4 页 共 8 页
序号 | 项目编码 | 项目名称 | 项目特征描述 |  | 计量 单位 | 工程量 |  | 金额（元）
[8 empty] | 综合单价 | 合价
16 | 031001008001 | PPR塑料管 | 1.材质:PP-R管 2.规格:De25 1.6MPa 3.连接形式:热熔连接 4.压力试验及吹、洗设计要求:水压试验及水冲洗，生活给水管道在使用必须前进行消毒。经有关部门取样检验,符合国家(生活饮用水标准)方可使用。 5.满足图纸要求及设计规范等全部工作内容，以及所需的一切附件 |  | m | 5.39
17 | 031001008002 | PPR塑料管 | 1.材质:PP-R管 2.规格:De20 1.6MPa 3.连接形式:热熔连接 4.压力试验及吹、洗设计要求:水压试验及水冲洗，生活给水管道在使用必须前进行消毒。经有关部门取样检验,符合国家(生活饮用水标准)方可使用。 5.满足图纸要求及设计规范等全部工作内容，以及所需的一切附件 |  | m | 1
18 | 031002001003 | 闸阀 | 1.类型:截止阀 2.材质:铜制 3.规格、压力等级:DN20 PN1.6 4.连接形式:螺纹连接 5.满足图纸要求及设计规范等全部工作内容，以及所需的一切附件 |  | 个 | 1
本页小计
分部分项工程项目清单计价表
工程名称：第二幼儿园-安装工程 |  |  |  | 标段：二连浩特市幼儿园维修改造项目 |  |  | 第 5 页 共 8 页
序号 | 项目编码 | 项目名称 | 项目特征描述 |  | 计量 单位 | 工程量 |  | 金额（元）
[8 empty] | 综合单价 | 合价
19 | 031301004001 | 成品管卡 | 1.名称:成品管卡 2.规格:DN20 3.满足图纸要求及设计规范等全部工作内容，以及所需的一切附件 |  | 套 | 9
排水工程
20 | 031001001001 | 铸铁管 | 1.材质:柔性机制排水铸铁管 2.规格:DN150 3.连接形式:密封胶圈接口 4.压力试验及吹、洗设计要求:通球试验 5.满足图纸要求及设计规范等全部工作内容，以及所需的一切附件 |  | m | 1
21 | 031001008003 | 螺旋消音排水管(U-PVC） | 1.材质:螺旋消音排水管(U-PVC） 2.规格:De110 3.连接形式:承插粘接 4.压力试验及吹、洗设计要求:通球试验 5.包含洞口预留等所需的一切附件，满足图纸要求及设计规范等全部工作内容 |  | m | 4.6
22 | 031001008004 | 硬质聚氯乙烯管PVC | 1.材质:硬质聚氯乙烯管PVC 2.规格:De110 3.连接形式:承插粘接 4.压力试验及吹、洗设计要求:通球试验 5.包含洞口预留等所需的一切附件，满足图纸要求及设计规范等全部工作内容 |  | m | 2.14
本页小计
分部分项工程项目清单计价表
工程名称：第二幼儿园-安装工程 |  |  |  | 标段：二连浩特市幼儿园维修改造项目 |  |  | 第 6 页 共 8 页
序号 | 项目编码 | 项目名称 | 项目特征描述 |  | 计量 单位 | 工程量 |  | 金额（元）
[8 empty] | 综合单价 | 合价
23 | 031001008005 | 硬质聚氯乙烯管PVC | 1.材质:硬质聚氯乙烯管PVC 2.规格:De50 3.连接形式:承插粘接 4.压力试验及吹、洗设计要求:通球试验 5.包含洞口预留等所需的一切附件，满足图纸要求及设计规范等全部工作内容 |  | m | 4.72
24 | 031301004002 | 成品管卡 | 1.名称:成品管卡 2.规格:DN100 3.满足图纸要求及设计规范等全部工作内容，以及所需的一切附件 |  | 套 | 4
25 | 031301004003 | 成品管卡 | 1.名称:成品管卡 2.规格:DN50 3.满足图纸要求及设计规范等全部工作内容，以及所需的一切附件 |  | 套 | 9
26 | 031001011001 | 阻火圈 | 1.材质:阻火圈 2.规格:DN100 3.满足图纸要求及设计规范等全部工作内容，以及所需的一切附件 |  | 个 | 2
27 | 031301003002 | 套管 | 1.名称：孔洞预留、堵洞 2.规格:DN150 3.部位:楼板 |  | 个 | 1
28 | 031301003003 | 套管 | 1.名称：孔洞预留、堵洞 2.规格:DN100 3.部位:楼板 |  | 个 | 2
29 | 031301003004 | 套管 | 1.名称：孔洞预留、堵洞 2.规格:DN50 3.部位:楼板 |  | 个 | 2
本页小计
分部分项工程项目清单计价表
工程名称：第二幼儿园-安装工程 |  |  |  | 标段：二连浩特市幼儿园维修改造项目 |  |  | 第 7 页 共 8 页
序号 | 项目编码 | 项目名称 | 项目特征描述 |  | 计量 单位 | 工程量 |  | 金额（元）
[8 empty] | 综合单价 | 合价
30 | 031003014001 | 给、排水附件 | 1.类型:不锈钢地漏 2.规格:DN50 3.满足图纸要求及设计规范等全部工作内容，以及所需的一切附件 |  | 个 | 1
31 | 031003006001 | 大便器 | 1.类型:坐式大便器（连体水箱） 2.材质:陶瓷(符合国家卫生陶瓷验收标准) 3.规格:连体水箱，含全套配件 4.安装方式:墙上壁装 |  | 组 | 1
32 | 031003003001 | 洗脸盆 | 1.类型:洗脸盆（柱盆） 2.材质:陶瓷 3.规格:下水器等全套给排水配件 4.安装方式:台下嵌入安装 |  | 组 | 1
33 | 031201001005 | 管道刷油 | 1.油漆品种:铸铁管除锈后刷沥青漆两遍 2.其他:详见图纸及设计验收规范 |  | m2 | 0.53
围墙排水
34 | 031301002001 | 开孔打洞 | 1.名称:机械钻孔、堵洞 2.规格:钻孔直径132mm以内 3.部位:围墙上 4.结构类型:砖墙及砌体 |  | 个 | 15
35 | 031001008006 | 硬质聚氯乙烯管PVC | 1.材质:硬质聚氯乙烯管PVC 2.规格:De110 3.连接方式：粘接 |  | m | 15
监控
36 | 030506010001 | 拆除监控摄像设备 | 1.名称：拆除监控摄像设备（含支架） 2.保护性拆除，拆除后设备统一封装移交建设单位回收处置。 |  | 台 | 1
本页小计
分部分项工程项目清单计价表
工程名称：第二幼儿园-安装工程 |  |  |  | 标段：二连浩特市幼儿园维修改造项目 |  |  | 第 8 页 共 8 页
序号 | 项目编码 | 项目名称 | 项目特征描述 |  | 计量 单位 | 工程量 |  | 金额（元）
[8 empty] | 综合单价 | 合价
37 | 030506010002 | 监控摄像设备 | 1.名称监控摄像设备（（含支架）利旧 2.安装方式：壁装 |  | 台 | 1
本页小计
合 计

## 表E.2.3 材料暂估单价及调整表
材料暂估单价及调整表
工程名称：第二幼儿园-安装工程 |  |  |  |  | 标段：二连浩特市幼儿园维修改造项目 | [5 empty] | 第 1 页 共 1 页
序号 | 材料名称 | 规格型号 | 计量单位 | 暂估 |  |  |  | 确认 |  |  |  | 调整金额（元） | 备注
|  |  |  | 数量 |  | 单价 （元） | 合价 （元） | 数量 | 单价 （元） | 合价 （元）
|  |  |  | A₁ |  | B₁ | C₁ | A₂ | B₂ | C₂ |  | D=C₂-C₁
本页小计 | [7 empty] | — | — |  |  |  | —
合 计 | [7 empty] | — | — |  |  |  | —
注：本表可由招标人填写“暂估单价”栏，并在备注栏说明拟用暂估价材料的清单项目，投标人应将上述材料暂估单价计入 工程量清单综合单价。

## 表E.3.1 措施项目清单计价表
措施项目清单计价表
工程名称：第二幼儿园-安装工程 |  |  | 标段：二连浩特市幼儿园维修改造项目 |  | 第 1 页 共 1 页
序号 | 项目编码 | 项目名称 |  | 工作内容 |  | 价格（元） | 备注
1 | 一 | 措施项目一
1.1 | 011601007 | 安全文明施工费
1.2 | 011601007001 | 安全文明施工与环境保护费
1.3 | 011601006001 | 临时设施费
1.4 | 011601010001 | 雨季施工增加费
1.5 | 011601013001 | 二次搬运费
2 | 二 | 措施项目二
2.1 | 031401001002 | 脚手架
本页小计 | [6 empty] | -
合 计 | [6 empty] | -
注：措施项目清单费用构成详见本标准表 E.3.2，大型机械进出场及安拆费用组成见本标准表 E.3.4。

## 表E.4.1 其他项目清单计价表
其他项目清单计价表
工程名称：第二幼儿园-安装工程 |  | 标段：二连浩特市幼儿园维修改造项目 |  |  |  | 第 1 页 共 1 页
序号 | 项目名称 |  | 暂估（暂定）金额（元） | 结算（确定）金额（元） | 调整金额± （元） |  | 备注
1 | 暂列金额 | [5 empty] | 详见本标准表 E.4.2
2 | 暂估价
2.1 | 专业工程暂估价 | [5 empty] | 详见本标准表 E.4.3
2.2 | 材料暂估价
3 | 计日工 | [5 empty] | 详见本标准表 E.4.4
4 | 总承包服务费 | [5 empty] | 详见本标准表 E.4.5
5 | 材料检验试验费
6 | 建筑工程能效测评费
7 | 工程变更及现场签证
8 | 提前竣工（赶工补偿）
9 | 无负荷联合试运转费
10 | 停窝工损失费
11 | 施工期间未完工程保护费
12 | 企业自有工人培训管理费
13 | 建筑工人实名制费 | [5 empty] | 1.建设项目招标工期为1年的暂按57900元计入工程造价； 2.建设项目招标工期为2年的暂按99400元计入工程造价； 3.建设项目招标工期为3年及以上的暂按140900元计入工程造价。
14 | 人工增加费
合 计 | [6 empty] | -

## 表E.4.2 暂列金额明细表
暂列金额明细表
工程名称：第二幼儿园-安装工程 |  |  |  | 标段：二连浩特市幼儿园维修改造项目 |  |  | 第 1 页 共 1 页
序号 | 项目名称 | 计算基础 | 费率（%） |  | 暂定金额 （元） | 确定金额（元） |  | 调整金额± (元) | 备注
1 | 合同价格调整暂列金额
2 | 未确定工程暂列金额
3 | 未确定服务暂列金额
4 | 未确定其他暂列金额
本页小计 |  | - | -
合 计 |  | - | -
注：1 本表由招标人填写“暂定金额”总额，采用费率计价方式计算暂定金额的，应分别填写“计算基础”“费率”，并计算 填写“暂定金额”；采用总价计价方式计算暂定金额的，可直接填写“暂定金额”； 2 投标人应将上述暂定金额填写并计入投标总价； 3 结算时应按合同约定计算并填写“确定金额”。

## 表E.4.3 专业工程暂估价明细表
专业工程暂估价明细表
工程名称：第二幼儿园-安装工程 |  |  |  | 标段：二连浩特市幼儿园维修改造项目 |  |  |  | 第 1 页 共 1 页
序号 | 专业工程名称 | 暂估金额（元） |  |  |  | 确认金额（元） |  |  |  | 调整金额±（元） | 备注
|  | 不含税价格 | 增值税 |  | 含税价格 | 不含税价格 | 增值税 |  | 含税价格
|  | A₁ | B₁ |  | C₁ | A₂ | B₂ |  | C₂ | D=C₂-C₁
本页小计 | [10 empty] | -
合计 | [10 empty] | -
注：本表“暂估金额”由招标人填写，投标人应将“暂估金额”填写并计入投标总价。结算时应按合同约定的价格填写 “确认金额”。

## 表E.4.4 计日工表
计日工表
工程名称：第二幼儿园-安装工程 |  |  |  | 标段：二连浩特市幼儿园维修改造项目 |  |  |  | 第 1 页 共 1 页
编号 | 计日工名称 | 单位 | 暂定数量 |  | 实际数量 | 综合单价(元) | 合价（元） |  |  | 调整金额± (元)
[7 empty] | 暂定 |  | 实际
[7 empty] | A₁ |  | A₂ | B=A₂-A₁
一 | 人工
1
人工小计
二 | 材料
1
材料小计
三 | 施工机具
1
施工机具小计
总计
注：1 本表计日工名称、暂定数量应由招标人填写。编制最高投标限价时，单价应由招标人按有关计价规定确定；编制投标报 价时，单价应由投标人自主报价，并按暂定数量计算合价计入投标总价中。 2 工程结算时，应按发承包双方确认的实际数量计算合价。发承包双方确认的实际数量详见本标准表E.8.2。

## 表E.5.1 增值税计价表
增值税计价表
工程名称：第二幼儿园-安装工程 |  |  | 标段：二连浩特市幼儿园维修改造项目 |  | 第 1 页 共 1 页
序号 | 项目名称 | 计算基础说明 |  | 计算基础 |  | 税率(%) | 金额(元)
1 | 增值税 | 分部分项工程费+措施项目工程费+其他项目费-其中：专业工程暂估价 |  |  |  | 9
合 计