## 表E.2.1 分部分项工程项目清单计价表
分部分项工程项目清单计价表
工程名称：第二幼儿园-新建地沟、装修改造工程 |  |  |  | 标段：二连浩特市幼儿园维修改造项目 |  |  | 第 1 页 共 4 页
序号 | 项目编码 | 项目名称 | 项目特征描述 |  | 计量 单位 | 工程量 |  | 金额（元）
[8 empty] | 综合单价 | 合价
室外地沟
砼工程
1 | 010502027001 | 电缆沟、地沟 | 1.地沟截面净空尺寸:1500*1800mm 2.垫层材料种类、厚度、强度等级:100mm厚C15砼 3.底板混凝土种类、强度等级、厚度:C25砼底板200mm厚 4.沟壁混凝土种类、强度等级、厚度:C25砼侧壁200mm厚 5.砼类型：底板、侧壁商品砼，地沟盖板砼详见图集16MG03-GB15-11 6.包含模板费用 7.包含完成该项清单所需的必要工作 8.满足施工图设计，设计规范，国家现行施工验收规范等相关要求 |  | m | 75
钢筋工程
2 | 010506001001 | 现浇混凝土地沟钢筋 | 1.部位：砼地沟配筋,做法详见16MG03-11，GR518-1型 2.钢筋种类、规格:带肋钢筋HRB400 直径8mm 3.满足施工图设计，设计规范，国家现行施工验收规范等相关要求 4.含完成该项清单所需的必要工作 |  | t | 3.56
本页小计
分部分项工程项目清单计价表
工程名称：第二幼儿园-新建地沟、装修改造工程 |  |  |  | 标段：二连浩特市幼儿园维修改造项目 |  |  | 第 2 页 共 4 页
序号 | 项目编码 | 项目名称 | 项目特征描述 |  | 计量 单位 | 工程量 |  | 金额（元）
[8 empty] | 综合单价 | 合价
3 | 010506004001 | 现浇混凝土地沟钢筋 | 1.部位：地沟侧壁拉筋 2.钢筋种类、规格:光圆钢筋HPB300直径6mm 3.满足施工图设计，设计规范，国家现行施工验收规范等相关要求 4.含完成该项清单所需的必要工作 |  | t | 0.038
4 | 010506006001 | 地沟盖板钢筋 | 1.部位：地沟盖板钢筋 2.详见图集16MG03-GB15-11 3.钢筋种类、规格:带肋钢筋HRB400 直径14mm、光圆钢筋HPB300直径8mm 4.满足施工图设计，设计规范，国家现行施工验收规范等相关要求 5.含完成该项清单所需的必要工作 |  | t | 5.034
拆除矿棉板吊顶面层
5 | 01B008 | 拆除矿棉板吊顶面层 | 1.拆除原有矿棉板面层 2.原有龙骨保留不动 3.包含完成该项清单所需的必要工作 4.满足施工图设计，设计规范，国家现行施工验收规范等相关要求 |  | m2 | 700
新做矿棉板吊顶面层
本页小计
分部分项工程项目清单计价表
工程名称：第二幼儿园-新建地沟、装修改造工程 |  |  |  | 标段：二连浩特市幼儿园维修改造项目 |  |  | 第 3 页 共 4 页
序号 | 项目编码 | 项目名称 | 项目特征描述 |  | 计量 单位 | 工程量 |  | 金额（元）
[8 empty] | 综合单价 | 合价
6 | 011302001002 | 平面吊顶天棚 | 1.面板材料品种、规格:新做9mm厚矿棉板吊顶面层 2.包含完成该项清单所需的必要工作 3.满足施工图设计，设计规范，国家现行施工验收规范等相关要求 |  | m2 | 700
拆除石膏板吊顶
7 | 01B009 | 拆除石膏板吊顶 | 1.拆除石膏板吊顶面层 2.原有龙骨保留不动 3.包含完成该项清单所需的必要工作 4.满足施工图设计，设计规范，国家现行施工验收规范等相关要求 |  | m2 | 100
新做石膏板吊顶面层
8 | 011302001003 | 平面吊顶天棚 | 1.材料品种、规格:新做12mm厚石膏板面层 2.石膏板吊顶面层打绷带 3.面层刮腻子，刷乳胶漆2遍 4.包含完成该项清单所需的必要工作 5.满足施工图设计，设计规范，国家现行施工验收规范等相关要求 |  | m2 | 100
本页小计
分部分项工程项目清单计价表
工程名称：第二幼儿园-新建地沟、装修改造工程 |  |  |  | 标段：二连浩特市幼儿园维修改造项目 |  |  | 第 4 页 共 4 页
序号 | 项目编码 | 项目名称 | 项目特征描述 |  | 计量 单位 | 工程量 |  | 金额（元）
[8 empty] | 综合单价 | 合价
9 | 010103002003 | 垃圾外运 | 1.类别:建筑垃圾装车、外运、处置； 2.运距:投标单位自行考虑，结算不予调整 3.含垃圾消纳费； 4.满足施工图设计，设计规范，国家现行施工验收规范等相关要求 5.含完成该项清单所需的必要工作 |  | m3 | 8.6
本页小计
合 计

## 表E.2.3 材料暂估单价及调整表
材料暂估单价及调整表
工程名称：第二幼儿园-新建地沟、装修改造工程 |  |  |  |  | 标段：二连浩特市幼儿园维修改造项目 | [5 empty] | 第 1 页 共 1 页
序号 | 材料名称 | 规格型号 | 计量单位 | 暂估 |  |  |  | 确认 |  |  |  | 调整金额（元） | 备注
|  |  |  | 数量 |  | 单价 （元） | 合价 （元） | 数量 | 单价 （元） | 合价 （元）
|  |  |  | A₁ |  | B₁ | C₁ | A₂ | B₂ | C₂ |  | D=C₂-C₁
本页小计 | [7 empty] | — | — |  |  |  | —
合 计 | [7 empty] | — | — |  |  |  | —
注：本表可由招标人填写“暂估单价”栏，并在备注栏说明拟用暂估价材料的清单项目，投标人应将上述材料暂估单价计入 工程量清单综合单价。

## 表E.3.1 措施项目清单计价表
措施项目清单计价表
工程名称：第二幼儿园-新建地沟、装修改造工程 |  |  | 标段：二连浩特市幼儿园维修改造项目 |  | 第 1 页 共 1 页
序号 | 项目编码 | 项目名称 |  | 工作内容 |  | 价格（元） | 备注
1 | 一 | 措施项目一
1.1 | 011601007 | 安全文明施工费
1.2 | 011601007001 | 安全文明施工与环境保护费
1.3 | 011601006001 | 临时设施费
1.4 | 011601010001 | 雨季施工增加费
1.5 | 011601013001 | 二次搬运费
2 | 二 | 措施项目二
2.1 | 011601001002 | 脚手架
本页小计 | [6 empty] | -
合 计 | [6 empty] | -
注：措施项目清单费用构成详见本标准表 E.3.2，大型机械进出场及安拆费用组成见本标准表 E.3.4。

## 表E.4.1 其他项目清单计价表
其他项目清单计价表
工程名称：第二幼儿园-新建地沟、装修改造工程 |  | 标段：二连浩特市幼儿园维修改造项目 |  |  |  | 第 1 页 共 1 页
序号 | 项目名称 |  | 暂估（暂定）金额（元） | 结算（确定）金额（元） | 调整金额± （元） |  | 备注
1 | 暂列金额 |  | 88000 |  |  |  | 详见本标准表 E.4.2
2 | 暂估价 |  | 97500
2.1 | 专业工程暂估价 |  | 97500 |  |  |  | 详见本标准表 E.4.3
2.2 | 材料暂估价
3 | 计日工 | [5 empty] | 详见本标准表 E.4.4
4 | 总承包服务费 | [5 empty] | 详见本标准表 E.4.5
5 | 材料检验试验费
6 | 建筑工程能效测评费
7 | 工程变更及现场签证
8 | 提前竣工（赶工补偿）
9 | 无负荷联合试运转费
10 | 停窝工损失费
11 | 施工期间未完工程保护费
12 | 企业自有工人培训管理费
13 | 建筑工人实名制费 | [5 empty] | 1.建设项目招标工期为1年的暂按57900元计入工程造价； 2.建设项目招标工期为2年的暂按99400元计入工程造价； 3.建设项目招标工期为3年及以上的暂按140900元计入工程造价。
14 | 人工增加费
合 计 |  |  | 185500 |  |  |  | -

## 表E.4.2 暂列金额明细表
暂列金额明细表
工程名称：第二幼儿园-新建地沟、装修改造工程 |  |  |  | 标段：二连浩特市幼儿园维修改造项目 |  |  | 第 1 页 共 1 页
序号 | 项目名称 | 计算基础 | 费率（%） |  | 暂定金额 （元） | 确定金额（元） |  | 调整金额± (元) | 备注
1 | 暂列金额 |  |  |  | 88000
本页小计 |  | - | - |  | 88000
合 计 |  | - | - |  | 88000
注：1 本表由招标人填写“暂定金额”总额，采用费率计价方式计算暂定金额的，应分别填写“计算基础”“费率”，并计算 填写“暂定金额”；采用总价计价方式计算暂定金额的，可直接填写“暂定金额”； 2 投标人应将上述暂定金额填写并计入投标总价； 3 结算时应按合同约定计算并填写“确定金额”。

## 表E.4.3 专业工程暂估价明细表
专业工程暂估价明细表
工程名称：第二幼儿园-新建地沟、装修改造工程 |  |  |  | 标段：二连浩特市幼儿园维修改造项目 |  |  |  | 第 1 页 共 1 页
序号 | 专业工程名称 | 暂估金额（元） |  |  |  | 确认金额（元） |  |  |  | 调整金额±（元） | 备注
|  | 不含税价格 | 增值税 |  | 含税价格 | 不含税价格 | 增值税 |  | 含税价格
|  | A₁ | B₁ |  | C₁ | A₂ | B₂ |  | C₂ | D=C₂-C₁
1 | 地沟检修口砌筑含盖板 | 1376.15 | 123.85 |  | 1500
2 | 教学楼墙面装饰（亚克力板等） | 88073.39 | 7926.61 |  | 96000
本页小计 |  | 89449.54 | 8050.46 |  | 97500 | [5 empty] | -
合计 |  | 89449.54 | 8050.46 |  | 97500 | [5 empty] | -
注：本表“暂估金额”由招标人填写，投标人应将“暂估金额”填写并计入投标总价。结算时应按合同约定的价格填写 “确认金额”。

## 表E.4.4 计日工表
计日工表
工程名称：第二幼儿园-新建地沟、装修改造工程 |  |  |  | 标段：二连浩特市幼儿园维修改造项目 |  |  |  | 第 1 页 共 1 页
编号 | 计日工名称 | 单位 | 暂定数量 |  | 实际数量 | 综合单价(元) | 合价（元） |  |  | 调整金额± (元)
[7 empty] | 暂定 |  | 实际
[7 empty] | A₁ |  | A₂ | B=A₂-A₁
一 | 人工
1
人工小计
二 | 材料
1
材料小计
三 | 施工机具
1
施工机具小计
总计
注：1 本表计日工名称、暂定数量应由招标人填写。编制最高投标限价时，单价应由招标人按有关计价规定确定；编制投标报 价时，单价应由投标人自主报价，并按暂定数量计算合价计入投标总价中。 2 工程结算时，应按发承包双方确认的实际数量计算合价。发承包双方确认的实际数量详见本标准表E.8.2。

## 表E.5.1 增值税计价表
增值税计价表
工程名称：第二幼儿园-新建地沟、装修改造工程 |  |  | 标段：二连浩特市幼儿园维修改造项目 |  | 第 1 页 共 1 页
序号 | 项目名称 | 计算基础说明 |  | 计算基础 |  | 税率(%) | 金额(元)
1 | 增值税 | 分部分项工程费+措施项目工程费+其他项目费-其中：专业工程暂估价 |  |  |  | 9
合 计