## 表E.2.1 分部分项工程项目清单计价表
分部分项工程项目清单计价表
工程名称：达茂旗满都拉镇额尔登敖包嘎查门德赛罕路道路维修改造项目-道路工程 |  |  |  | 标段：达茂旗2026年一事一议项目一标段 |  |  | 第 1 页 共 2 页
序号 | 项目编码 | 项目名称 | 项目特征描述 |  | 计量 单位 | 工程量 |  | 金额（元）
[8 empty] | 综合单价 | 合价
拆除工程
1 | 041001001001 | 拆除路面 | 1.拆除原道路面层基层 2.挖掘机挖面层废料 3.挖除厚度50mm |  | m2 | 720
2 | 040103003001 | 余方弃置 | 1.建筑垃圾外运 2.装载机装车 3.自卸汽车运建筑垃圾运距5km |  | m3 | 36
新建工程
3 | 060104007001 | 路床(槽)整形 | 1.路床整形碾压 |  | m2 | 4350
4 | 040203006001 | 沥青混凝土 | 1.沥青品种:改性沥青混凝土 2.沥青混凝土种类:AC-13C细粒式胶粉改性沥青混凝土 3.厚度:3cm 4.沥青料运距：综合 |  | m2 | 4350
5 | 040203006002 | 沥青混凝土 | 1.沥青品种:改性沥青混凝土 2.沥青混凝土种类:AC-20C中粒式胶粉改性沥青混凝土 3.厚度:5cm 4.沥青料运距：综合 |  | m2 | 4350
6 | 040202014001 | 水泥稳定碎(砾)石 | 1.水泥含量:5%，水泥稳定级配碎石基层（5：95），压实度≥97%，七天饱水抗压强度不小于4.0Mpa. 2.厚度:20cm（5:95） 3.碎石颗粒满足级配要求 4.基层养生 5.基层料运距：综合 |  | m2 | 4350
7 | 040203003001 | 透层 | 1.材料品种:乳化沥青透层油（PC-2）1.0L/㎡ |  | m2 | 4350
本页小计
分部分项工程项目清单计价表
工程名称：达茂旗满都拉镇额尔登敖包嘎查门德赛罕路道路维修改造项目-道路工程 |  |  |  | 标段：达茂旗2026年一事一议项目一标段 |  |  | 第 2 页 共 2 页
序号 | 项目编码 | 项目名称 | 项目特征描述 |  | 计量 单位 | 工程量 |  | 金额（元）
[8 empty] | 综合单价 | 合价
8 | 040203004001 | 粘层 | 1.材料品种:乳化沥青粘层油（PC-3)0.5L/㎡ |  | m2 | 4350
9 | 040204004001 | 安砌侧(平、缘)石 | 1.材料品种、规格:花岗岩侧石1000mm*350mm*150mm 2.含靠背垫层C15 |  | m | 580
本页小计
合 计

## 表E.3.1 措施项目清单计价表
措施项目清单计价表
工程名称：达茂旗满都拉镇额尔登敖包嘎查门德赛罕路道路维修改造项目-道路工程 |  |  | 标段：达茂旗2026年一事一议项目一标段 |  | 第 1 页 共 1 页
序号 | 项目编码 | 项目名称 |  | 工作内容 |  | 价格（元） | 备注
1 | 一 | 措施项目一
1.1 | 041201017 | 文明施工费
1.2 | 041201017001 | 文明施工与环境保护费
1.3 | 041201016001 | 临时设施费
1.4 | 041201020001 | 雨季施工增加费
1.5 | 041201024001 | 已完工程及设备保护费
1.6 | 04B001 | 工程定位复测费
1.7 | 041201023001 | 二次搬运费
1.8 | 041201022001 | 特殊地区施工增加费
1.9 | 041201021001 | 夜间施工增加费
1.10 | 041201021002 | 白天在地下室施工增加费
1.11 | 041201020002 | 冬季施工增加费
2 | 二 | 措施项目二
2.1 | 011601003001 | 其他大型机械进出场及安拆 |  | 1.履带式挖掘机进出场
2.2 | 011601003002 | 其他大型机械进出场及安拆 |  | 1.压路机 进出场
2.3 | 011601003003 | 其他大型机械进出场及安拆 |  | 1.沥青混凝土摊铺机 进出场
本页小计 | [6 empty] | -
合 计 | [6 empty] | -
注：措施项目清单费用构成详见本标准表 E.3.2，大型机械进出场及安拆费用组成见本标准表 E.3.4。

## 表E.4.1 其他项目清单计价表
其他项目清单计价表
工程名称：达茂旗满都拉镇额尔登敖包嘎查门德赛罕路道路维修改造项目-道路工程 |  | 标段：达茂旗2026年一事一议项目一标段 |  |  |  | 第 1 页 共 1 页
序号 | 项目名称 |  | 暂估（暂定）金额（元） | 结算（确定）金额（元） | 调整金额± （元） |  | 备注
1 | 暂列金额
2 | 暂估价
2.1 | 专业工程暂估价
2.2 | 材料暂估价
3 | 计日工
4 | 总承包服务费
5 | 材料检验试验费
6 | 建筑工程能效测评费
7 | 工程变更及现场签证
8 | 提前竣工（赶工补偿）
9 | 无负荷联合试运转费
10 | 停窝工损失费
11 | 施工期间未完工程保护费
12 | 企业自有工人培训管理费
13 | 建筑工人实名制费
14 | 安全生产计提费 | [5 empty] | 1.5%
15 | 人工增加费
合 计 | [6 empty] | -

## 表E.5.1 增值税计价表
增值税计价表
工程名称：达茂旗满都拉镇额尔登敖包嘎查门德赛罕路道路维修改造项目-道路工程 |  |  | 标段：达茂旗2026年一事一议项目一标段 |  | 第 1 页 共 1 页
序号 | 项目名称 | 计算基础说明 |  | 计算基础 |  | 税率(%) | 金额(元)
1 | 增值税 | 分部分项工程费+措施项目工程费+其他项目费-其中：专业工程暂估价 |  |  |  | 9
合 计

## 表G.2.1-1 承包人提供可调价主要材料表一
承包人提供可调价主要材料表一
(适用于价格信息调差法)
工程名称：达茂旗满都拉镇额尔登敖包嘎查门德赛罕路道路维修改造项目-道路工程 |  |  |  |  | 标段：达茂旗2026年一事一议项目一标段 |  |  |  | 第 1 页 共 1 页
序号 | 名称、规格、型号 | 单位 | 数量 | 基准价 Cₒ（元） |  | 投标报价 （元） | 风险幅度系数 r（%） | 价格信息 Cᵢ（元） |  | 价差 ΔC（元） | 价差调整金额 ΔP（元）
本页小计
合 计
注：1 本表仅适用于物价变化引起合同价格调整事件使用。其中，招标人填写序号、名称、规格、型号、 单位、基准价、风险 幅度；投标人根据投标报价填写投标报价； 2 “数量”依据发承包双方在合同中明确的数量计算方式计算确定。

## 分部分项工程项目清单综合单价分析表
分部分项工程项目清单综合单价分析表
工程名称：达茂旗满都拉镇额尔登敖包嘎查门德赛罕路道路维修改造项目-道路工程 |  |  | 标段：达茂旗2026年一事一议项目一标段
项目编码 |  | 项目名称 |  |  |  |  | 计量单位
项目特征
序号 | 费用项目 | 单位 |  | 数量 | 计算基础 （元） | 费率 （%） | 单价 （元） | 合价 （元）
综合单价