## 01-2 封面【卓资县大榆树乡沿河农村道路及路基防护灾毁维
| 卓资县大榆树乡沿河农村道路及路基防护灾毁维修工程 |  |  |  | 工程
工程量清单
招标人： |  |  | 工程造价 咨询人：
|  | （单位盖章） |  | （单位资质专用章）
法定代表人 或其授权人： |  |  | 法定代表人 或其授权人：
|  | （签字或盖章） |  | （签字或盖章）
编制人： |  |  | 复核人：
|  | （造价人员签字或盖章） |  | （造价工程师签字盖专用章）
编制时间： |  |  | 复核时间：

## 02 总说明【卓资县大榆树乡沿河农村道路及路基防护灾毁维修
编 制 说 明
工程名称： | 卓资县大榆树乡沿河农村道路及路基防护灾毁维修工程 | 第 1 页 共 1 页

## 03 工程项目总价表【卓资县大榆树乡沿河农村道路及路基防护
工程项目总价表
工程名称： | 卓资县大榆树乡沿河农村道路及路基防护灾毁维修工程 |  |  | 第 1 页 共 1 页
序号 |  | 工程项目名称 | 金额(元)
1 |  | 分类分项工程量清单
1.1 |  | 明星沟村工程第一段
1.2 |  | 明星沟村工程第二段
1.3 |  | 明星沟村工程第三段
1.4 |  | 明星沟村工程第四段
1.5 |  | 明星沟村工程第五段
1.6 |  | 明星沟村工程第六段
1.7 |  | 明星沟村工程第七段
1.8 |  | 明星沟村工程第八段
1.9 |  | 明星沟村工程第九段
1.10 |  | 明星沟村工程第十段
1.11 |  | 后甘沟村工程
2 |  | 措施项目
3 |  | 其他项目
4 |  | 工程造价
合计

## 03-1 分类分项工程量清单（建筑工程）【卓资县大榆树乡沿
分类分项工程量清单计价表
工程名称： |  | 卓资县大榆树乡沿河农村道路及路基防护灾毁维修工程 | [5 empty] | 第 1 页 共 45 页
序号 | 项目名称 |  | 项目特征 | 计量单位 | 工程数量 | 单价 （元） | 合价 （元） |  | 备注
一 | 明星沟村工程第一段 |  |  |  | 1
1 | 浆砌石挡墙1（高度1.5m） |  |  | m | 13
1.1 | 一般土方开挖 |  | 1.项目名称：土方开挖(人工) 2.土方类型：自行考虑 3.包括为完成该项目所需的各项人材机等费用，以及满足设计验收规范规定施工所需的一切工序 | m³ | 53.63
1.2 | 一般土方填筑 |  | 1.项目名称：土方回填(人工) 2.土方类型：原土 3.包括为完成该项目所需的各项人材机等费用，以及满足设计验收规范规定施工所需的一切工序 | m³ | 16.09
1.3 | 浆砌块石 |  | 1.项目名称：浆砌石挡墙 2.规格：高度1.5m 3.包括为完成该项目所需的各项人材机等费用，以及满足设计验收规范规定施工所需的一切工序 | m³ | 40.22
2 | 浆砌石挡墙2（高度1.5m） |  |  |  | 23
2.1 | 一般土方开挖 |  | 1.项目名称：土方开挖(人工) 2.土方类型：自行考虑 3.包括为完成该项目所需的各项人材机等费用，以及满足设计验收规范规定施工所需的一切工序 | m³ | 94.89
分类分项工程量清单计价表
工程名称： |  | 卓资县大榆树乡沿河农村道路及路基防护灾毁维修工程 | [5 empty] | 第 2 页 共 45 页
序号 | 项目名称 |  | 项目特征 | 计量单位 | 工程数量 | 单价 （元） | 合价 （元） |  | 备注
2.2 | 一般土方填筑 |  | 1.项目名称：土方回填(人工) 2.土方类型：原土 3.包括为完成该项目所需的各项人材机等费用，以及满足设计验收规范规定施工所需的一切工序 | m³ | 28.47
2.3 | 浆砌块石 |  | 1.项目名称：浆砌石挡墙 2.规格：高度1.5m 3.包括为完成该项目所需的各项人材机等费用，以及满足设计验收规范规定施工所需的一切工序 | m³ | 71.16
3 | 浆砌石挡墙3（高度1.5m） |  |  |  | 22
3.1 | 一般土方开挖 |  | 1.项目名称：土方开挖(人工) 2.土方类型：自行考虑 3.包括为完成该项目所需的各项人材机等费用，以及满足设计验收规范规定施工所需的一切工序 | m³ | 90.76
3.2 | 一般土方填筑 |  | 1.项目名称：土方回填(人工) 2.土方类型：原土 3.包括为完成该项目所需的各项人材机等费用，以及满足设计验收规范规定施工所需的一切工序 | m³ | 27.23
3.3 | 浆砌块石 |  | 1.项目名称：浆砌石挡墙(M15) 2.规格：高度1.5m 3.包括为完成该项目所需的各项人材机等费用，以及满足设计验收规范规定施工所需的一切工序 | m³ | 68.06
4 | 浆砌石挡墙4（高度1.5m） |  |  |  | 108
分类分项工程量清单计价表
工程名称： |  | 卓资县大榆树乡沿河农村道路及路基防护灾毁维修工程 | [5 empty] | 第 3 页 共 45 页
序号 | 项目名称 |  | 项目特征 | 计量单位 | 工程数量 | 单价 （元） | 合价 （元） |  | 备注
4.1 | 一般土方开挖 |  | 1.项目名称：土方开挖(人工) 2.土方类型：自行考虑 3.包括为完成该项目所需的各项人材机等费用，以及满足设计验收规范规定施工所需的一切工序 | m³ | 445.55
4.2 | 一般土方填筑 |  | 1.项目名称：土方回填(人工) 2.土方类型：原土 3.包括为完成该项目所需的各项人材机等费用，以及满足设计验收规范规定施工所需的一切工序 | m³ | 133.67
4.3 | 浆砌块石 |  | 1.项目名称：浆砌石挡墙 2.规格：高度1.5m 3.包括为完成该项目所需的各项人材机等费用，以及满足设计验收规范规定施工所需的一切工序 | m³ | 334.13
5 | 浆砌石挡墙5（高度1.5m） |  |  |  | 69
5.1 | 一般土方开挖 |  | 1.项目名称：土方开挖(人工) 2.土方类型：自行考虑 3.包括为完成该项目所需的各项人材机等费用，以及满足设计验收规范规定施工所需的一切工序 | m³ | 284.66
5.2 | 一般土方填筑 |  | 1.项目名称：土方回填(人工) 2.土方类型：原土 3.包括为完成该项目所需的各项人材机等费用，以及满足设计验收规范规定施工所需的一切工序 | m³ | 85.4
分类分项工程量清单计价表
工程名称： |  | 卓资县大榆树乡沿河农村道路及路基防护灾毁维修工程 | [5 empty] | 第 4 页 共 45 页
序号 | 项目名称 |  | 项目特征 | 计量单位 | 工程数量 | 单价 （元） | 合价 （元） |  | 备注
5.3 | 浆砌块石 |  | 1.项目名称：浆砌石挡墙 2.规格：高度1.5m 3.包括为完成该项目所需的各项人材机等费用，以及满足设计验收规范规定施工所需的一切工序 | m³ | 213.47
6 | 浆砌石挡墙6（高度1.5m） |  |  |  | 105
6.1 | 一般土方开挖 |  | 1.项目名称：土方开挖(人工) 2.土方类型：自行考虑 3.包括为完成该项目所需的各项人材机等费用，以及满足设计验收规范规定施工所需的一切工序 | m³ | 433.18
6.2 | 一般土方填筑 |  | 1.项目名称：土方回填(人工) 2.土方类型：原土 3.包括为完成该项目所需的各项人材机等费用，以及满足设计验收规范规定施工所需的一切工序 | m³ | 129.95
6.3 | 浆砌块石 |  | 1.项目名称：浆砌石挡墙 2.浆砌块石 挡土墙 3.包括为完成该项目所需的各项人材机等费用，以及满足设计验收规范规定施工所需的一切工序 | m³ | 324.84
7 | 石笼顺水坝1 |  |  |  | 19
分类分项工程量清单计价表
工程名称： |  | 卓资县大榆树乡沿河农村道路及路基防护灾毁维修工程 | [5 empty] | 第 5 页 共 45 页
序号 | 项目名称 |  | 项目特征 | 计量单位 | 工程数量 | 单价 （元） | 合价 （元） |  | 备注
7.1 | 一般土方开挖 |  | 1.项目名称：土方开挖(人工) 2.土方类型：自行考虑 3.包括为完成该项目所需的各项人材机等费用，以及满足设计验收规范规定施工所需的一切工序 | m³ | 38.27
7.2 | 一般土方填筑 |  | 1.项目名称：土方回填(人工) 2.土方类型：原土 3.包括为完成该项目所需的各项人材机等费用，以及满足设计验收规范规定施工所需的一切工序 | m³ | 3.83
7.3 | 钢筋笼块石抛投 |  | 1.项目名称：铅丝石笼顺水坝 200cm厚 2.规格：（1500+2700）*2000mm 3.包括为完成该项目所需的各项人材机等费用，以及满足设计验收规范规定施工所需的一切工序 | m³ | 79.8
8 | 石笼顺水坝2 |  |  |  | 19
8.1 | 一般土方开挖 |  | 1.项目名称：土方开挖(人工) 2.土方类型：自行考虑 3.包括为完成该项目所需的各项人材机等费用，以及满足设计验收规范规定施工所需的一切工序 | m³ | 38.27
分类分项工程量清单计价表
工程名称： |  | 卓资县大榆树乡沿河农村道路及路基防护灾毁维修工程 | [5 empty] | 第 6 页 共 45 页
序号 | 项目名称 |  | 项目特征 | 计量单位 | 工程数量 | 单价 （元） | 合价 （元） |  | 备注
8.2 | 一般土方填筑 |  | 1.项目名称：土方回填(人工) 2.土方类型：原土 3.包括为完成该项目所需的各项人材机等费用，以及满足设计验收规范规定施工所需的一切工序 | m³ | 3.83
8.3 | 钢筋笼块石抛投 |  | 1.项目名称：铅丝石笼顺水坝 200cm厚 2.规格：（1500+2700）*2000mm 3.包括为完成该项目所需的各项人材机等费用，以及满足设计验收规范规定施工所需的一切工序 | m³ | 79.8
9 | 过水路面1 |  |  |  | 17
9.1 | 一般土方开挖 |  | 1.项目名称：土方开挖(人工) 2.土方类型：自行考虑 3.包括为完成该项目所需的各项人材机等费用，以及满足设计验收规范规定施工所需的一切工序 | m³ | 239.3
9.2 | 一般土方填筑 |  | 1.项目名称：土方回填(人工) 2.土方类型：原土 3.包括为完成该项目所需的各项人材机等费用，以及满足设计验收规范规定施工所需的一切工序 | m³ | 2.72
9.3 | 土方外运 |  | 1.项目名称：土方外运 2.运距：2km 3.包括为完成该项目所需的各项人材机等费用，以及满足设计验收规范规定施工所需的一切工序 | m³ | 236.58
分类分项工程量清单计价表
工程名称： |  | 卓资县大榆树乡沿河农村道路及路基防护灾毁维修工程 | [5 empty] | 第 7 页 共 45 页
序号 | 项目名称 |  | 项目特征 | 计量单位 | 工程数量 | 单价 （元） | 合价 （元） |  | 备注
9.4 | 普通混凝土 |  | 1.项目名称：C30F250W6混凝土路30cm厚 2.规格：强度C30 抗冻等级 F250、抗渗等级 W6 3.包括为完成该项目所需的各项人材机等费用，以及满足设计验收规范规定施工所需的一切工序 | m³ | 30.6
9.5 | 钢筋加工及安装 |  | 1.项目名称：钢筋制安 2.规格：ф10@20*20cm单层钢筋网片，钢筋采用HRB400钢，路面钢筋放置路面以下9cm；现浇混凝土网片设置马镫，马镫钢筋直径为φ10，2个/㎡， 3.包括为完成该项目所需的各项人材机等费用，以及满足设计验收规范规定施工所需的一切工序 | t | 0.8
9.6 | 普通模板 |  | 1.项目名称：模板 2.规格：复合模板 3.包括为完成该项目所需的各项人材机等费用，以及满足设计验收规范规定施工所需的一切工序 | m² | 10.2
分类分项工程量清单计价表
工程名称： |  | 卓资县大榆树乡沿河农村道路及路基防护灾毁维修工程 | [5 empty] | 第 8 页 共 45 页
序号 | 项目名称 |  | 项目特征 | 计量单位 | 工程数量 | 单价 （元） | 合价 （元） |  | 备注
9.7 | 垫层料填筑 |  | 1.项目名称：砂砾石换填 2.规格：30cm厚 碎石土石料含量大于 70%，石料抗压强度:>20MPa;粒径<100mm，土料细粒(<0.075mm)含量<5%，液限小于30%、塑性指数小于9%，压实度≥94%) 3.包括为完成该项目所需的各项人材机等费用，以及满足设计验收规范规定施工所需的一切工序 | m³ | 37.49
9.8 | 垫层料填筑 |  | 1.项目名称：C15素混凝土垫层10cm厚 2.规格：强度：C15 厚度10cm 3.包括为完成该项目所需的各项人材机等费用，以及满足设计验收规范规定施工所需的一切工序 | m³ | 7.82
9.9 | 接缝灌浆 |  | 1.项目名称：闭孔发泡板(2cm2) 2.规格：每隔10米设一道沉降缝,缝宽2厘米,缝内填塞聚乙烯闭孔泡沫板 3.包括为完成该项目所需的各项人材机等费用，以及满足设计验收规范规定施工所需的一切工序 | m² | 1.26
分类分项工程量清单计价表
工程名称： |  | 卓资县大榆树乡沿河农村道路及路基防护灾毁维修工程 | [5 empty] | 第 9 页 共 45 页
序号 | 项目名称 |  | 项目特征 | 计量单位 | 工程数量 | 单价 （元） | 合价 （元） |  | 备注
9.10 | 钢筋笼块石抛投 |  | 1.项目名称：铅丝石笼40cm厚 2.规格：（1500+2700）*2000mm 3.包括为完成该项目所需的各项人材机等费用，以及满足设计验收规范规定施工所需的一切工序 | m³ | 27.2
9.11 | 土工合成材料铺设 |  | 1.项目名称：土工布(400g/m2) 2.规格：铺设 3.包括为完成该项目所需的各项人材机等费用，以及满足设计验收规范规定施工所需的一切工序 | m² | 74.8
10 | 过水路面2 |  |  |  | 34
10.1 | 一般土方开挖 |  | 1.项目名称：土方开挖(人工) 2.土方类型：自行考虑 3.包括为完成该项目所需的各项人材机等费用，以及满足设计验收规范规定施工所需的一切工序 | m³ | 477.64
10.2 | 一般土方填筑 |  | 1.项目名称：土方回填(人工) 2.土方类型：原土 3.包括为完成该项目所需的各项人材机等费用，以及满足设计验收规范规定施工所需的一切工序 | m³ | 5.44
10.3 | 土方外运 |  | 1.项目名称：土方外运 2.运距：2km 3.包括为完成该项目所需的各项人材机等费用，以及满足设计验收规范规定施工所需的一切工序 | m³ | 472.2
分类分项工程量清单计价表
工程名称： |  | 卓资县大榆树乡沿河农村道路及路基防护灾毁维修工程 | [5 empty] | 第 10 页 共 45 页
序号 | 项目名称 |  | 项目特征 | 计量单位 | 工程数量 | 单价 （元） | 合价 （元） |  | 备注
10.4 | 普通混凝土 |  | 1.项目名称：C30F250W6混凝土路30cm厚 2.规格：强度C30 抗冻等级 F250、抗渗等级 W6 3.包括为完成该项目所需的各项人材机等费用，以及满足设计验收规范规定施工所需的一切工序 | m³ | 61.2
10.5 | 钢筋加工及安装 |  | 1.项目名称：钢筋制安 2.规格：ф10@20*20cm单层钢筋网片，钢筋采用HRB400钢，路面钢筋放置路面以下9cm；现浇混凝土网片设置马镫，马镫钢筋直径为φ10，2个/㎡， 3.包括为完成该项目所需的各项人材机等费用，以及满足设计验收规范规定施工所需的一切工序 | t | 1.59
10.6 | 普通模板 |  | 1.项目名称：模板 2.规格：复合模板 3.包括为完成该项目所需的各项人材机等费用，以及满足设计验收规范规定施工所需的一切工序 | m² | 20.4
分类分项工程量清单计价表
工程名称： |  | 卓资县大榆树乡沿河农村道路及路基防护灾毁维修工程 | [5 empty] | 第 11 页 共 45 页
序号 | 项目名称 |  | 项目特征 | 计量单位 | 工程数量 | 单价 （元） | 合价 （元） |  | 备注
10.7 | 垫层料填筑 |  | 1.项目名称：砂砾石换填 2.规格：30cm厚 碎石土石料含量大于 70%，石料抗压强度:>20MPa;粒径<100mm，土料细粒(<0.075mm)含量<5%，液限小于30%、塑性指数小于9%，压实度≥94%) 3.包括为完成该项目所需的各项人材机等费用，以及满足设计验收规范规定施工所需的一切工序 | m³ | 74.97
10.8 | 垫层料填筑 |  | 1.项目名称：C15素混凝土垫层10cm厚 2.规格：强度：C15 厚度10cm 3.包括为完成该项目所需的各项人材机等费用，以及满足设计验收规范规定施工所需的一切工序 | m³ | 15.64
10.9 | 接缝灌浆 |  | 1.项目名称：闭孔发泡板(2cm2) 2.规格：每隔10米设一道沉降缝,缝宽2厘米,缝内填塞聚乙烯闭孔泡沫板 3.包括为完成该项目所需的各项人材机等费用，以及满足设计验收规范规定施工所需的一切工序 | m² | 4.32
分类分项工程量清单计价表
工程名称： |  | 卓资县大榆树乡沿河农村道路及路基防护灾毁维修工程 | [5 empty] | 第 12 页 共 45 页
序号 | 项目名称 |  | 项目特征 | 计量单位 | 工程数量 | 单价 （元） | 合价 （元） |  | 备注
10.10 | 钢筋笼块石抛投 |  | 1.项目名称：铅丝石笼40cm厚 2.规格：（1500+2700）*2000mm 3.包括为完成该项目所需的各项人材机等费用，以及满足设计验收规范规定施工所需的一切工序 | m³ | 54.4
10.11 | 土工合成材料铺设 |  | 1.项目名称：土工布(400g/m2) 2.规格：铺设 3.包括为完成该项目所需的各项人材机等费用，以及满足设计验收规范规定施工所需的一切工序 | m² | 149.6
11 | 河道清淤 |  |  |  | 330
11.1 | 土方外运 |  | 1.项目名称：土方外运(清淤土3km) 2.运距：3km 3.包括为完成该项目所需的各项人材机等费用，以及满足设计验收规范规定施工所需的一切工序 | m³ | 3300
二 | 明星沟村工程第二段 |  |  |  | 1
1 | 浆砌石挡墙1（高度1.5m） |  |  |  | 52
1.1 | 一般土方开挖 |  | 1.项目名称：土方开挖(人工) 2.土方类型：自行考虑 3.包括为完成该项目所需的各项人材机等费用，以及满足设计验收规范规定施工所需的一切工序 | m³ | 214.53
分类分项工程量清单计价表
工程名称： |  | 卓资县大榆树乡沿河农村道路及路基防护灾毁维修工程 | [5 empty] | 第 13 页 共 45 页
序号 | 项目名称 |  | 项目特征 | 计量单位 | 工程数量 | 单价 （元） | 合价 （元） |  | 备注
1.2 | 一般土方填筑 |  | 1.项目名称：土方回填(人工) 2.土方类型：原土 3.包括为完成该项目所需的各项人材机等费用，以及满足设计验收规范规定施工所需的一切工序 | m³ | 64.36
1.3 | 浆砌块石 |  | 1.项目名称：浆砌石挡墙 2.规格：高度1.5m 3.包括为完成该项目所需的各项人材机等费用，以及满足设计验收规范规定施工所需的一切工序 | m³ | 160.88
2 | 浆砌石挡墙2（高度1.5m） |  |  |  | 98
2.1 | 一般土方开挖 |  | 1.项目名称：土方开挖(人工) 2.土方类型：自行考虑 3.包括为完成该项目所需的各项人材机等费用，以及满足设计验收规范规定施工所需的一切工序 | m³ | 404.3
2.2 | 一般土方填筑 |  | 1.项目名称：土方回填(人工) 2.土方类型：原土 3.包括为完成该项目所需的各项人材机等费用，以及满足设计验收规范规定施工所需的一切工序 | m³ | 121.29
2.3 | 浆砌块石 |  | 1.项目名称：浆砌石挡墙 2.规格：高度1.5m 3.包括为完成该项目所需的各项人材机等费用，以及满足设计验收规范规定施工所需的一切工序 | m³ | 303.19
3 | 浆砌石挡墙3（高度1.5m） |  |  |  | 11
分类分项工程量清单计价表
工程名称： |  | 卓资县大榆树乡沿河农村道路及路基防护灾毁维修工程 | [5 empty] | 第 14 页 共 45 页
序号 | 项目名称 |  | 项目特征 | 计量单位 | 工程数量 | 单价 （元） | 合价 （元） |  | 备注
3.1 | 一般土方开挖 |  | 1.项目名称：土方开挖(人工) 2.土方类型：自行考虑 3.包括为完成该项目所需的各项人材机等费用，以及满足设计验收规范规定施工所需的一切工序 | m³ | 45.38
3.2 | 一般土方填筑 |  | 1.项目名称：土方回填(人工) 2.土方类型：原土 3.包括为完成该项目所需的各项人材机等费用，以及满足设计验收规范规定施工所需的一切工序 | m³ | 13.61
3.3 | 浆砌块石 |  | 1.项目名称：浆砌石挡墙 2.规格：高度1.5m 3.包括为完成该项目所需的各项人材机等费用，以及满足设计验收规范规定施工所需的一切工序 | m³ | 34.03
4 | 浆砌石挡墙4（高度1.5m） |  |  |  | 150
4.1 | 一般土方开挖 |  | 1.项目名称：土方开挖(人工) 2.土方类型：自行考虑 3.包括为完成该项目所需的各项人材机等费用，以及满足设计验收规范规定施工所需的一切工序 | m³ | 618.83
4.2 | 一般土方填筑 |  | 1.项目名称：土方回填(人工) 2.土方类型：原土 3.包括为完成该项目所需的各项人材机等费用，以及满足设计验收规范规定施工所需的一切工序 | m³ | 185.65
分类分项工程量清单计价表
工程名称： |  | 卓资县大榆树乡沿河农村道路及路基防护灾毁维修工程 | [5 empty] | 第 15 页 共 45 页
序号 | 项目名称 |  | 项目特征 | 计量单位 | 工程数量 | 单价 （元） | 合价 （元） |  | 备注
4.3 | 浆砌块石 |  | 1.项目名称：浆砌石挡墙 2.规格：高度1.5m 3.包括为完成该项目所需的各项人材机等费用，以及满足设计验收规范规定施工所需的一切工序 | m³ | 464.06
5 | 路基石笼顺水坝1 |  |  |  | 13
5.1 | 一般土方开挖 |  | 1.项目名称：土方开挖(人工) 2.土方类型：自行考虑 3.包括为完成该项目所需的各项人材机等费用，以及满足设计验收规范规定施工所需的一切工序 | m³ | 19.5
5.2 | 一般土方填筑 |  | 1.项目名称：土方回填(人工) 2.土方类型：原土 3.包括为完成该项目所需的各项人材机等费用，以及满足设计验收规范规定施工所需的一切工序 | m³ | 65
5.3 | 垫层料填筑 |  | 1.项目名称：砂砾石垫层10cm 2.规格：10cm厚 3.包括为完成该项目所需的各项人材机等费用，以及满足设计验收规范规定施工所需的一切工序 | m³ | 6.5
5.4 | 钢筋笼块石抛投 |  | 1.项目名称：铅丝石笼40cm厚 2.规格：（1500+2700）*2000mm 3.包括为完成该项目所需的各项人材机等费用，以及满足设计验收规范规定施工所需的一切工序 | m³ | 26
分类分项工程量清单计价表
工程名称： |  | 卓资县大榆树乡沿河农村道路及路基防护灾毁维修工程 | [5 empty] | 第 16 页 共 45 页
序号 | 项目名称 |  | 项目特征 | 计量单位 | 工程数量 | 单价 （元） | 合价 （元） |  | 备注
6 |  |  |  |  | 1
三 | 明星沟村工程第三段 |  |  |  | 1
1 | 浆砌石挡墙1（高度1.5m） |  |  |  | 24
1.1 | 一般土方开挖 |  | 1.项目名称：土方开挖(人工) 2.土方类型：自行考虑 3.包括为完成该项目所需的各项人材机等费用，以及满足设计验收规范规定施工所需的一切工序 | m³ | 99.01
1.2 | 一般土方填筑 |  | 1.项目名称：土方回填(人工) 2.土方类型：原土 3.包括为完成该项目所需的各项人材机等费用，以及满足设计验收规范规定施工所需的一切工序 | m³ | 29.7
1.3 | 浆砌块石 |  | 1.项目名称：浆砌石挡墙 2.规格：高度1.5m 3.包括为完成该项目所需的各项人材机等费用，以及满足设计验收规范规定施工所需的一切工序 | m³ | 74.25
2 | 浆砌石挡墙2（高度1.5m） |  |  |  | 87
2.1 | 一般土方开挖 |  | 1.项目名称：土方开挖(人工) 2.土方类型：自行考虑 3.包括为完成该项目所需的各项人材机等费用，以及满足设计验收规范规定施工所需的一切工序 | m³ | 358.92
分类分项工程量清单计价表
工程名称： |  | 卓资县大榆树乡沿河农村道路及路基防护灾毁维修工程 | [5 empty] | 第 17 页 共 45 页
序号 | 项目名称 |  | 项目特征 | 计量单位 | 工程数量 | 单价 （元） | 合价 （元） |  | 备注
2.2 | 一般土方填筑 |  | 1.项目名称：土方回填(人工) 2.土方类型：原土 3.包括为完成该项目所需的各项人材机等费用，以及满足设计验收规范规定施工所需的一切工序 | m³ | 107.68
2.3 | 浆砌块石 |  | 1.项目名称：浆砌石挡墙 2.规格：高度1.5m 3.包括为完成该项目所需的各项人材机等费用，以及满足设计验收规范规定施工所需的一切工序 | m³ | 269.16
3 | 浆砌石挡墙3（高度1.5m） |  |  |  | 34
3.1 | 一般土方开挖 |  | 1.项目名称：土方开挖(人工) 2.土方类型：自行考虑 3.包括为完成该项目所需的各项人材机等费用，以及满足设计验收规范规定施工所需的一切工序 | m³ | 140.27
3.2 | 一般土方填筑 |  | 1.项目名称：土方回填(人工) 2.土方类型：原土 3.包括为完成该项目所需的各项人材机等费用，以及满足设计验收规范规定施工所需的一切工序 | m³ | 42.08
3.3 | 浆砌块石 |  | 1.项目名称：浆砌石挡墙 2.规格：高度1.5m 3.包括为完成该项目所需的各项人材机等费用，以及满足设计验收规范规定施工所需的一切工序 | m³ | 105.19
4 | 浆砌石挡墙4（高度1.5m） |  |  |  | 29
分类分项工程量清单计价表
工程名称： |  | 卓资县大榆树乡沿河农村道路及路基防护灾毁维修工程 | [5 empty] | 第 18 页 共 45 页
序号 | 项目名称 |  | 项目特征 | 计量单位 | 工程数量 | 单价 （元） | 合价 （元） |  | 备注
4.1 | 一般土方开挖 |  | 1.项目名称：土方开挖(人工) 2.土方类型：自行考虑 3.包括为完成该项目所需的各项人材机等费用，以及满足设计验收规范规定施工所需的一切工序 | m³ | 119.64
4.2 | 一般土方填筑 |  | 1.项目名称：土方回填(人工) 2.土方类型：原土 3.包括为完成该项目所需的各项人材机等费用，以及满足设计验收规范规定施工所需的一切工序 | m³ | 35.89
4.3 | 浆砌块石 |  | 1.项目名称：浆砌石挡墙 2.规格：高度1.5m 3.包括为完成该项目所需的各项人材机等费用，以及满足设计验收规范规定施工所需的一切工序 | m³ | 89.72
5 | 浆砌石挡墙5（高度1.5m） |  |  |  | 33
5.1 | 一般土方开挖 |  | 1.项目名称：土方开挖(人工) 2.土方类型：自行考虑 3.包括为完成该项目所需的各项人材机等费用，以及满足设计验收规范规定施工所需的一切工序 | m³ | 136.14
5.2 | 一般土方填筑 |  | 1.项目名称：土方回填(人工) 2.土方类型：原土 3.包括为完成该项目所需的各项人材机等费用，以及满足设计验收规范规定施工所需的一切工序 | m³ | 40.84
分类分项工程量清单计价表
工程名称： |  | 卓资县大榆树乡沿河农村道路及路基防护灾毁维修工程 | [5 empty] | 第 19 页 共 45 页
序号 | 项目名称 |  | 项目特征 | 计量单位 | 工程数量 | 单价 （元） | 合价 （元） |  | 备注
5.3 | 浆砌块石 |  | 1.项目名称：浆砌石挡墙 2.规格：高度1.5m 3.包括为完成该项目所需的各项人材机等费用，以及满足设计验收规范规定施工所需的一切工序 | m³ | 102.09
6 | 浆砌石挡墙6（高度1.5m） |  |  |  | 46
6.1 | 一般土方开挖 |  | 1.项目名称：土方开挖(人工) 2.土方类型：自行考虑 3.包括为完成该项目所需的各项人材机等费用，以及满足设计验收规范规定施工所需的一切工序 | m³ | 189.77
6.2 | 一般土方填筑 |  | 1.项目名称：土方回填(人工) 2.土方类型：原土 3.包括为完成该项目所需的各项人材机等费用，以及满足设计验收规范规定施工所需的一切工序 | m³ | 56.93
6.3 | 浆砌块石 |  | 1.项目名称：浆砌石挡墙 2.规格：高度1.5m 3.包括为完成该项目所需的各项人材机等费用，以及满足设计验收规范规定施工所需的一切工序 | m³ | 142.31
7 | 路基石笼顺水坝1 |  |  |  | 24
7.1 | 一般土方开挖 |  | 1.项目名称：土方开挖(人工) 2.土方类型：自行考虑 3.包括为完成该项目所需的各项人材机等费用，以及满足设计验收规范规定施工所需的一切工序 | m³ | 72
分类分项工程量清单计价表
工程名称： |  | 卓资县大榆树乡沿河农村道路及路基防护灾毁维修工程 | [5 empty] | 第 20 页 共 45 页
序号 | 项目名称 |  | 项目特征 | 计量单位 | 工程数量 | 单价 （元） | 合价 （元） |  | 备注
7.2 | 一般土方填筑 |  | 1.项目名称：土方回填(人工) 2.土方类型：原土 3.包括为完成该项目所需的各项人材机等费用，以及满足设计验收规范规定施工所需的一切工序 | m³ | 120
7.3 | 垫层料填筑 |  | 1.项目名称：砂砾石垫层10cm 2.规格：10cm厚 3.包括为完成该项目所需的各项人材机等费用，以及满足设计验收规范规定施工所需的一切工序 | m³ | 12
7.4 | 钢筋笼块石抛投 |  | 1.项目名称：铅丝石笼40cm厚 2.规格：（1500+2700）*2000mm 3.包括为完成该项目所需的各项人材机等费用，以及满足设计验收规范规定施工所需的一切工序 | m³ | 48
8 | 过水路面1 |  |  |  | 22
8.1 | 一般土方开挖 |  | 1.项目名称：土方开挖(人工) 2.土方类型：自行考虑 3.包括为完成该项目所需的各项人材机等费用，以及满足设计验收规范规定施工所需的一切工序 | m³ | 309.4
8.2 | 一般土方填筑 |  | 1.项目名称：土方回填(人工) 2.土方类型：原土 3.包括为完成该项目所需的各项人材机等费用，以及满足设计验收规范规定施工所需的一切工序 | m³ | 3.52
分类分项工程量清单计价表
工程名称： |  | 卓资县大榆树乡沿河农村道路及路基防护灾毁维修工程 | [5 empty] | 第 21 页 共 45 页
序号 | 项目名称 |  | 项目特征 | 计量单位 | 工程数量 | 单价 （元） | 合价 （元） |  | 备注
8.3 | 土方外运 |  | 1.项目名称：土方外运 2.运距：2km 3.包括为完成该项目所需的各项人材机等费用，以及满足设计验收规范规定施工所需的一切工序 | m³ | 305.88
8.4 | 普通混凝土 |  | 1.项目名称：C30F250W6混凝土路30cm厚 2.规格：强度C30 抗冻等级 F250、抗渗等级 W6 3.包括为完成该项目所需的各项人材机等费用，以及满足设计验收规范规定施工所需的一切工序 | m³ | 39.6
8.5 | 钢筋加工及安装 |  | 1.项目名称：钢筋制安 2.规格：ф10@20*20cm单层钢筋网片，钢筋采用HRB400钢，路面钢筋放置路面以下9cm；现浇混凝土网片设置马镫，马镫钢筋直径为φ10，2个/㎡， 3.包括为完成该项目所需的各项人材机等费用，以及满足设计验收规范规定施工所需的一切工序 | t | 1.03
8.6 | 普通模板 |  | 1.项目名称：模板 2.规格：复合模板 3.包括为完成该项目所需的各项人材机等费用，以及满足设计验收规范规定施工所需的一切工序 | m² | 13.2
分类分项工程量清单计价表
工程名称： |  | 卓资县大榆树乡沿河农村道路及路基防护灾毁维修工程 | [5 empty] | 第 22 页 共 45 页
序号 | 项目名称 |  | 项目特征 | 计量单位 | 工程数量 | 单价 （元） | 合价 （元） |  | 备注
8.7 | 垫层料填筑 |  | 1.项目名称：砂砾石换填 2.规格：30cm厚 碎石土石料含量大于 70%，石料抗压强度:>20MPa;粒径<100mm，土料细粒(<0.075mm)含量<5%，液限小于30%、塑性指数小于9%，压实度≥94%) 3.包括为完成该项目所需的各项人材机等费用，以及满足设计验收规范规定施工所需的一切工序 | m³ | 48.51
8.8 | 垫层料填筑 |  | 1.项目名称：C15素混凝土垫层10cm厚 2.规格：强度：C15 厚度10cm 3.包括为完成该项目所需的各项人材机等费用，以及满足设计验收规范规定施工所需的一切工序 | m³ | 10.12
8.9 | 接缝灌浆 |  | 1.项目名称：闭孔发泡板(2cm2) 2.规格：每隔10米设一道沉降缝,缝宽2厘米,缝内填塞聚乙烯闭孔泡沫板 3.包括为完成该项目所需的各项人材机等费用，以及满足设计验收规范规定施工所需的一切工序 | m² | 2.16
分类分项工程量清单计价表
工程名称： |  | 卓资县大榆树乡沿河农村道路及路基防护灾毁维修工程 | [5 empty] | 第 23 页 共 45 页
序号 | 项目名称 |  | 项目特征 | 计量单位 | 工程数量 | 单价 （元） | 合价 （元） |  | 备注
8.10 | 钢筋笼块石抛投 |  | 1.项目名称：铅丝石笼40cm厚 2.规格：（1500+2700）*2000mm 3.包括为完成该项目所需的各项人材机等费用，以及满足设计验收规范规定施工所需的一切工序 | m³ | 35.2
8.11 | 土工合成材料铺设 |  | 1.项目名称：土工布(400g/m2) 2.规格：铺设 3.包括为完成该项目所需的各项人材机等费用，以及满足设计验收规范规定施工所需的一切工序 | m² | 96.8
9 | 过水路面2 |  |  |  | 57
9.1 | 一般土方开挖 |  | 1.项目名称：土方开挖(人工) 2.土方类型：自行考虑 3.包括为完成该项目所需的各项人材机等费用，以及满足设计验收规范规定施工所需的一切工序 | m³ | 800.1
9.2 | 一般土方填筑 |  | 1.项目名称：土方回填(人工) 2.土方类型：原土 3.包括为完成该项目所需的各项人材机等费用，以及满足设计验收规范规定施工所需的一切工序 | m³ | 9.12
9.3 | 土方外运 |  | 1.项目名称：土方外运 2.运距：2km 3.包括为完成该项目所需的各项人材机等费用，以及满足设计验收规范规定施工所需的一切工序 | m³ | 790.98
分类分项工程量清单计价表
工程名称： |  | 卓资县大榆树乡沿河农村道路及路基防护灾毁维修工程 | [5 empty] | 第 24 页 共 45 页
序号 | 项目名称 |  | 项目特征 | 计量单位 | 工程数量 | 单价 （元） | 合价 （元） |  | 备注
9.4 | 普通混凝土 |  | 1.项目名称：C30F250W6混凝土路30cm厚 2.规格：强度C30 抗冻等级 F250、抗渗等级 W6 3.包括为完成该项目所需的各项人材机等费用，以及满足设计验收规范规定施工所需的一切工序 | m³ | 102.6
9.5 | 钢筋加工及安装 |  | 1.项目名称：钢筋制安 2.规格：ф10@20*20cm单层钢筋网片，钢筋采用HRB400钢，路面钢筋放置路面以下9cm；现浇混凝土网片设置马镫，马镫钢筋直径为φ10，2个/㎡， 3.包括为完成该项目所需的各项人材机等费用，以及满足设计验收规范规定施工所需的一切工序 | t | 2.67
9.6 | 普通模板 |  | 1.项目名称：模板 2.规格：复合模板 3.包括为完成该项目所需的各项人材机等费用，以及满足设计验收规范规定施工所需的一切工序 | m² | 34.2
分类分项工程量清单计价表
工程名称： |  | 卓资县大榆树乡沿河农村道路及路基防护灾毁维修工程 | [5 empty] | 第 25 页 共 45 页
序号 | 项目名称 |  | 项目特征 | 计量单位 | 工程数量 | 单价 （元） | 合价 （元） |  | 备注
9.7 | 垫层料填筑 |  | 1.项目名称：砂砾石换填 2.规格：30cm厚 碎石土石料含量大于 70%，石料抗压强度:>20MPa;粒径<100mm，土料细粒(<0.075mm)含量<5%，液限小于30%、塑性指数小于9%，压实度≥94%) 3.包括为完成该项目所需的各项人材机等费用，以及满足设计验收规范规定施工所需的一切工序 | m³ | 125.69
9.8 | 垫层料填筑 |  | 1.项目名称：C15素混凝土垫层10cm厚 2.规格：强度：C15 厚度10cm 3.包括为完成该项目所需的各项人材机等费用，以及满足设计验收规范规定施工所需的一切工序 | m³ | 26.22
9.9 | 接缝灌浆 |  | 1.项目名称：闭孔发泡板(2cm2) 2.规格：每隔10米设一道沉降缝,缝宽2厘米,缝内填塞聚乙烯闭孔泡沫板 3.包括为完成该项目所需的各项人材机等费用，以及满足设计验收规范规定施工所需的一切工序 | m² | 8.46
分类分项工程量清单计价表
工程名称： |  | 卓资县大榆树乡沿河农村道路及路基防护灾毁维修工程 | [5 empty] | 第 26 页 共 45 页
序号 | 项目名称 |  | 项目特征 | 计量单位 | 工程数量 | 单价 （元） | 合价 （元） |  | 备注
9.10 | 钢筋笼块石抛投 |  | 1.项目名称：铅丝石笼40cm厚 2.规格：（1500+2700）*2000mm 3.包括为完成该项目所需的各项人材机等费用，以及满足设计验收规范规定施工所需的一切工序 | m³ | 91.2
9.11 | 土工合成材料铺设 |  | 1.项目名称：土工布(400g/m2) 2.规格：铺设 3.包括为完成该项目所需的各项人材机等费用，以及满足设计验收规范规定施工所需的一切工序 | m² | 250.8
四 | 明星沟村工程第四段 |  |  |  | 1
1 | 浆砌石挡墙1（高度1.5m） |  |  |  | 51
1.1 | 一般土方开挖 |  | 1.项目名称：土方开挖(人工) 2.土方类型：自行考虑 3.包括为完成该项目所需的各项人材机等费用，以及满足设计验收规范规定施工所需的一切工序 | m³ | 210.4
1.2 | 一般土方填筑 |  | 1.项目名称：土方回填(人工) 2.土方类型：原土 3.包括为完成该项目所需的各项人材机等费用，以及满足设计验收规范规定施工所需的一切工序 | m³ | 63.12
分类分项工程量清单计价表
工程名称： |  | 卓资县大榆树乡沿河农村道路及路基防护灾毁维修工程 | [5 empty] | 第 27 页 共 45 页
序号 | 项目名称 |  | 项目特征 | 计量单位 | 工程数量 | 单价 （元） | 合价 （元） |  | 备注
1.3 | 浆砌块石 |  | 1.项目名称：浆砌石挡墙 2.规格：高度1.5m 3.包括为完成该项目所需的各项人材机等费用，以及满足设计验收规范规定施工所需的一切工序 | m³ | 157.78
2 | 路基石笼顺水坝1 |  |  |  | 32
2.1 | 一般土方开挖 |  | 1.项目名称：土方开挖(人工) 2.土方类型：自行考虑 3.包括为完成该项目所需的各项人材机等费用，以及满足设计验收规范规定施工所需的一切工序 | m³ | 38.4
2.2 | 一般土方填筑 |  | 1.项目名称：土方回填(人工) 2.土方类型：原土 3.包括为完成该项目所需的各项人材机等费用，以及满足设计验收规范规定施工所需的一切工序 | m³ | 32
2.3 | 土工合成材料铺设 |  | 1.项目名称：土工布(400g/m2) 2.规格：铺设 3.包括为完成该项目所需的各项人材机等费用，以及满足设计验收规范规定施工所需的一切工序 | m² | 160
2.4 | 垫层料填筑 |  | 1.项目名称：砂砾石垫层10cm 2.规格：10cm厚 3.包括为完成该项目所需的各项人材机等费用，以及满足设计验收规范规定施工所需的一切工序 | m³ | 16
分类分项工程量清单计价表
工程名称： |  | 卓资县大榆树乡沿河农村道路及路基防护灾毁维修工程 | [5 empty] | 第 28 页 共 45 页
序号 | 项目名称 |  | 项目特征 | 计量单位 | 工程数量 | 单价 （元） | 合价 （元） |  | 备注
2.5 | 钢筋笼块石抛投 |  | 1.项目名称：铅丝石笼40cm厚 2.规格：（1500+2700）*2000mm 3.包括为完成该项目所需的各项人材机等费用，以及满足设计验收规范规定施工所需的一切工序 | m³ | 64
五 | 明星沟村工程第五段 |  |  |  | 1
1 | 石笼顺水坝1 |  |  |  | 21
1.1 | 一般土方开挖 |  | 1.项目名称：土方开挖(人工) 2.土方类型：自行考虑 3.包括为完成该项目所需的各项人材机等费用，以及满足设计验收规范规定施工所需的一切工序 | m³ | 38.27
1.2 | 一般土方填筑 |  | 1.项目名称：土方回填(人工) 2.土方类型：原土 3.包括为完成该项目所需的各项人材机等费用，以及满足设计验收规范规定施工所需的一切工序 | m³ | 3.83
1.3 | 钢筋笼块石抛投 |  | 1.项目名称：铅丝石笼顺水坝 200cm厚 2.规格：（1500+2700）*2000mm 3.包括为完成该项目所需的各项人材机等费用，以及满足设计验收规范规定施工所需的一切工序 | m³ | 88.2
2 | 石笼顺水坝2 |  |  |  | 21
分类分项工程量清单计价表
工程名称： |  | 卓资县大榆树乡沿河农村道路及路基防护灾毁维修工程 | [5 empty] | 第 29 页 共 45 页
序号 | 项目名称 |  | 项目特征 | 计量单位 | 工程数量 | 单价 （元） | 合价 （元） |  | 备注
2.1 | 一般土方开挖 |  | 1.项目名称：土方开挖(人工) 2.土方类型：自行考虑 3.包括为完成该项目所需的各项人材机等费用，以及满足设计验收规范规定施工所需的一切工序 | m³ | 38.27
2.2 | 一般土方填筑 |  | 1.项目名称：土方回填(人工) 2.土方类型：原土 3.包括为完成该项目所需的各项人材机等费用，以及满足设计验收规范规定施工所需的一切工序 | m³ | 3.83
2.3 | 钢筋笼块石抛投 |  | 1.项目名称：铅丝石笼顺水坝 200cm厚 2.规格：（1500+2700）*2000mm 3.包括为完成该项目所需的各项人材机等费用，以及满足设计验收规范规定施工所需的一切工序 | m³ | 88.2
3 | 石笼顺水坝3 |  |  |  | 21
3.1 | 一般土方开挖 |  | 1.项目名称：土方开挖(人工) 2.土方类型：自行考虑 3.包括为完成该项目所需的各项人材机等费用，以及满足设计验收规范规定施工所需的一切工序 | m³ | 38.27
分类分项工程量清单计价表
工程名称： |  | 卓资县大榆树乡沿河农村道路及路基防护灾毁维修工程 | [5 empty] | 第 30 页 共 45 页
序号 | 项目名称 |  | 项目特征 | 计量单位 | 工程数量 | 单价 （元） | 合价 （元） |  | 备注
3.2 | 一般土方填筑 |  | 1.项目名称：土方回填(人工) 2.土方类型：原土 3.包括为完成该项目所需的各项人材机等费用，以及满足设计验收规范规定施工所需的一切工序 | m³ | 3.83
3.3 | 钢筋笼块石抛投 |  | 1.项目名称：铅丝石笼顺水坝 200cm厚 2.规格：（1500+2700）*2000mm 3.包括为完成该项目所需的各项人材机等费用，以及满足设计验收规范规定施工所需的一切工序 | m³ | 88.2
4 | 浆砌石挡墙1（高度1.5m） |  |  |  | 64
4.1 | 一般土方开挖 |  | 1.项目名称：土方开挖(人工) 2.土方类型：自行考虑 3.包括为完成该项目所需的各项人材机等费用，以及满足设计验收规范规定施工所需的一切工序 | m³ | 264.03
4.2 | 一般土方填筑 |  | 1.项目名称：土方回填(人工) 2.土方类型：原土 3.包括为完成该项目所需的各项人材机等费用，以及满足设计验收规范规定施工所需的一切工序 | m³ | 79.21
分类分项工程量清单计价表
工程名称： |  | 卓资县大榆树乡沿河农村道路及路基防护灾毁维修工程 | [5 empty] | 第 31 页 共 45 页
序号 | 项目名称 |  | 项目特征 | 计量单位 | 工程数量 | 单价 （元） | 合价 （元） |  | 备注
4.3 | 浆砌块石 |  | 1.项目名称：浆砌石挡墙 2.规格：高度1.5m 3.包括为完成该项目所需的各项人材机等费用，以及满足设计验收规范规定施工所需的一切工序 | m³ | 198
5 | 路基石笼顺水坝1 |  |  |  | 24
5.1 | 一般土方填筑 |  | 1.项目名称：土方回填(人工) 2.土方类型：原土 3.包括为完成该项目所需的各项人材机等费用，以及满足设计验收规范规定施工所需的一切工序 | m³ | 72
5.2 | 土工合成材料铺设 |  | 1.项目名称：土工布(400g/m2) 2.规格：铺设 3.包括为完成该项目所需的各项人材机等费用，以及满足设计验收规范规定施工所需的一切工序 | m² | 120
5.3 | 垫层料填筑 |  | 1.项目名称：砂砾石垫层10cm 2.规格：10cm厚 3.包括为完成该项目所需的各项人材机等费用，以及满足设计验收规范规定施工所需的一切工序 | m³ | 12
5.4 | 钢筋笼块石抛投 |  | 1.项目名称：铅丝石笼40cm厚 2.规格：（1500+2700）*2000mm 3.包括为完成该项目所需的各项人材机等费用，以及满足设计验收规范规定施工所需的一切工序 | m³ | 48
6 | 路基石笼顺水坝2 |  |  |  | 18
分类分项工程量清单计价表
工程名称： |  | 卓资县大榆树乡沿河农村道路及路基防护灾毁维修工程 | [5 empty] | 第 32 页 共 45 页
序号 | 项目名称 |  | 项目特征 | 计量单位 | 工程数量 | 单价 （元） | 合价 （元） |  | 备注
6.1 | 一般土方开挖 |  | 1.项目名称：土方开挖(人工) 2.土方类型：自行考虑 3.包括为完成该项目所需的各项人材机等费用，以及满足设计验收规范规定施工所需的一切工序 | m³ | 18
6.2 | 一般土方填筑 |  | 1.项目名称：土方回填(人工) 2.土方类型：原土 3.包括为完成该项目所需的各项人材机等费用，以及满足设计验收规范规定施工所需的一切工序 | m³ | 18
6.3 | 土工合成材料铺设 |  | 1.项目名称：土工布(400g/m2) 2.规格：铺设 3.包括为完成该项目所需的各项人材机等费用，以及满足设计验收规范规定施工所需的一切工序 | m² | 90
6.4 | 垫层料填筑 |  | 1.项目名称：砂砾石垫层10cm 2.规格：10cm厚 3.包括为完成该项目所需的各项人材机等费用，以及满足设计验收规范规定施工所需的一切工序 | m³ | 9
6.5 | 钢筋笼块石抛投 |  | 1.项目名称：铅丝石笼40cm厚 2.规格：（1500+2700）*2000mm 3.包括为完成该项目所需的各项人材机等费用，以及满足设计验收规范规定施工所需的一切工序 | m³ | 36
六 | 明星沟村工程第六段 |  |  |  | 1
分类分项工程量清单计价表
工程名称： |  | 卓资县大榆树乡沿河农村道路及路基防护灾毁维修工程 | [5 empty] | 第 33 页 共 45 页
序号 | 项目名称 |  | 项目特征 | 计量单位 | 工程数量 | 单价 （元） | 合价 （元） |  | 备注
1 | 浆砌石挡墙1（高度2.2m） |  |  |  | 74
1.1 | 一般土方开挖 |  | 1.项目名称：土方开挖(人工) 2.土方类型：自行考虑 3.包括为完成该项目所需的各项人材机等费用，以及满足设计验收规范规定施工所需的一切工序 | m³ | 324.71
1.2 | 一般土方填筑 |  | 1.项目名称：土方回填(人工) 2.土方类型：原土 3.包括为完成该项目所需的各项人材机等费用，以及满足设计验收规范规定施工所需的一切工序 | m³ | 97.41
1.3 | 浆砌块石 |  | 1.项目名称：浆砌石挡墙 2.规格：高度2.2m 3.包括为完成该项目所需的各项人材机等费用，以及满足设计验收规范规定施工所需的一切工序 | m³ | 303.4
七 | 明星沟村工程第七段 |  |  |  | 1
1 | 浆砌石挡墙1（高度2.0m） |  |  |  | 50
1.1 | 一般土方开挖 |  | 1.项目名称：土方开挖(人工) 2.土方类型：自行考虑 3.包括为完成该项目所需的各项人材机等费用，以及满足设计验收规范规定施工所需的一切工序 | m³ | 215.65
分类分项工程量清单计价表
工程名称： |  | 卓资县大榆树乡沿河农村道路及路基防护灾毁维修工程 | [5 empty] | 第 34 页 共 45 页
序号 | 项目名称 |  | 项目特征 | 计量单位 | 工程数量 | 单价 （元） | 合价 （元） |  | 备注
1.2 | 一般土方填筑 |  | 1.项目名称：土方回填(人工) 2.土方类型：原土 3.包括为完成该项目所需的各项人材机等费用，以及满足设计验收规范规定施工所需的一切工序 | m³ | 64.69
1.3 | 浆砌块石 |  | 1.项目名称：浆砌石挡墙 2.规格：高度2.0m 3.包括为完成该项目所需的各项人材机等费用，以及满足设计验收规范规定施工所需的一切工序 | m³ | 190
八 | 明星沟村工程第八段 |  |  |  | 1
1 | 浆砌石挡墙1（高度1.5m） |  |  |  | 22
1.1 | 一般土方开挖 |  | 1.项目名称：土方开挖(人工) 2.土方类型：自行考虑 3.包括为完成该项目所需的各项人材机等费用，以及满足设计验收规范规定施工所需的一切工序 | m³ | 90.76
1.2 | 一般土方填筑 |  | 1.项目名称：土方回填(人工) 2.土方类型：原土 3.包括为完成该项目所需的各项人材机等费用，以及满足设计验收规范规定施工所需的一切工序 | m³ | 27.23
1.3 | 浆砌块石 |  | 1.项目名称：浆砌石挡墙 2.规格：高度1.5m 3.包括为完成该项目所需的各项人材机等费用，以及满足设计验收规范规定施工所需的一切工序 | m³ | 68.06
分类分项工程量清单计价表
工程名称： |  | 卓资县大榆树乡沿河农村道路及路基防护灾毁维修工程 | [5 empty] | 第 35 页 共 45 页
序号 | 项目名称 |  | 项目特征 | 计量单位 | 工程数量 | 单价 （元） | 合价 （元） |  | 备注
2 | 浆砌石挡墙2（高度1.5m） |  |  |  | 119
2.1 | 一般土方开挖 |  | 1.项目名称：土方开挖(人工) 2.土方类型：自行考虑 3.包括为完成该项目所需的各项人材机等费用，以及满足设计验收规范规定施工所需的一切工序 | m³ | 490.94
2.2 | 一般土方填筑 |  | 1.项目名称：土方回填(人工) 2.土方类型：原土 3.包括为完成该项目所需的各项人材机等费用，以及满足设计验收规范规定施工所需的一切工序 | m³ | 147.28
2.3 | 浆砌块石 |  | 1.项目名称：浆砌石挡墙 2.规格：高度1.5m 3.包括为完成该项目所需的各项人材机等费用，以及满足设计验收规范规定施工所需的一切工序 | m³ | 368.16
3 | 浆砌石挡墙3（高度1.5m） |  |  |  | 19
3.1 | 一般土方开挖 |  | 1.项目名称：土方开挖(人工) 2.土方类型：自行考虑 3.包括为完成该项目所需的各项人材机等费用，以及满足设计验收规范规定施工所需的一切工序 | m³ | 78.39
分类分项工程量清单计价表
工程名称： |  | 卓资县大榆树乡沿河农村道路及路基防护灾毁维修工程 | [5 empty] | 第 36 页 共 45 页
序号 | 项目名称 |  | 项目特征 | 计量单位 | 工程数量 | 单价 （元） | 合价 （元） |  | 备注
3.2 | 一般土方填筑 |  | 1.项目名称：土方回填(人工) 2.土方类型：原土 3.包括为完成该项目所需的各项人材机等费用，以及满足设计验收规范规定施工所需的一切工序 | m³ | 23.52
3.3 | 浆砌块石 |  | 1.项目名称：浆砌石挡墙 2.规格：高度1.5m 3.包括为完成该项目所需的各项人材机等费用，以及满足设计验收规范规定施工所需的一切工序 | m³ | 58.78
4 | 浆砌石挡墙4（高度1.5m） |  |  |  | 79
4.1 | 一般土方开挖 |  | 1.项目名称：土方开挖(人工) 2.土方类型：自行考虑 3.包括为完成该项目所需的各项人材机等费用，以及满足设计验收规范规定施工所需的一切工序 | m³ | 325.92
4.2 | 一般土方填筑 |  | 1.项目名称：土方回填(人工) 2.土方类型：原土 3.包括为完成该项目所需的各项人材机等费用，以及满足设计验收规范规定施工所需的一切工序 | m³ | 97.77
4.3 | 浆砌块石 |  | 1.项目名称：浆砌石挡墙 2.规格：高度1.5m 3.包括为完成该项目所需的各项人材机等费用，以及满足设计验收规范规定施工所需的一切工序 | m³ | 244.41
5 | 路基石笼顺水坝 |  |  |  | 21
分类分项工程量清单计价表
工程名称： |  | 卓资县大榆树乡沿河农村道路及路基防护灾毁维修工程 | [5 empty] | 第 37 页 共 45 页
序号 | 项目名称 |  | 项目特征 | 计量单位 | 工程数量 | 单价 （元） | 合价 （元） |  | 备注
5.1 | 一般土方填筑 |  | 1.项目名称：土方回填(人工) 2.土方类型：原土 3.包括为完成该项目所需的各项人材机等费用，以及满足设计验收规范规定施工所需的一切工序 | m³ | 31.5
5.2 | 土工合成材料铺设 |  | 1.项目名称：土工布(400g/m2) 2.规格：铺设 3.包括为完成该项目所需的各项人材机等费用，以及满足设计验收规范规定施工所需的一切工序 | m² | 105
5.3 | 垫层料填筑 |  | 1.项目名称：砂砾石垫层10cm 2.规格：10cm厚 3.包括为完成该项目所需的各项人材机等费用，以及满足设计验收规范规定施工所需的一切工序 | m³ | 10.5
5.4 | 钢筋笼块石抛投 |  | 1.项目名称：铅丝石笼40cm厚 2.规格：（1500+2700）*2000mm 3.包括为完成该项目所需的各项人材机等费用，以及满足设计验收规范规定施工所需的一切工序 | m³ | 42
九 | 明星沟村工程第九段 |  |  |  | 1
1 | 浆砌石挡墙（高度1.5m） |  |  |  | 68
分类分项工程量清单计价表
工程名称： |  | 卓资县大榆树乡沿河农村道路及路基防护灾毁维修工程 | [5 empty] | 第 38 页 共 45 页
序号 | 项目名称 |  | 项目特征 | 计量单位 | 工程数量 | 单价 （元） | 合价 （元） |  | 备注
1.1 | 一般土方开挖 |  | 1.项目名称：土方开挖(人工) 2.土方类型：自行考虑 3.包括为完成该项目所需的各项人材机等费用，以及满足设计验收规范规定施工所需的一切工序 | m³ | 280.53
1.2 | 一般土方填筑 |  | 1.项目名称：土方回填(人工) 2.土方类型：原土 3.包括为完成该项目所需的各项人材机等费用，以及满足设计验收规范规定施工所需的一切工序 | m³ | 84.16
1.3 | 浆砌块石 |  | 1.项目名称：浆砌石挡墙 2.规格：高度1.5m 3.包括为完成该项目所需的各项人材机等费用，以及满足设计验收规范规定施工所需的一切工序 | m³ | 210.38
2 | 浆砌石挡墙1（高度1.5m） |  |  |  | 68
2.1 | 一般土方开挖 |  | 1.项目名称：土方开挖(人工) 2.土方类型：自行考虑 3.包括为完成该项目所需的各项人材机等费用，以及满足设计验收规范规定施工所需的一切工序 | m³ | 280.53
2.2 | 一般土方填筑 |  | 1.项目名称：土方回填(人工) 2.土方类型：原土 3.包括为完成该项目所需的各项人材机等费用，以及满足设计验收规范规定施工所需的一切工序 | m³ | 84.16
分类分项工程量清单计价表
工程名称： |  | 卓资县大榆树乡沿河农村道路及路基防护灾毁维修工程 | [5 empty] | 第 39 页 共 45 页
序号 | 项目名称 |  | 项目特征 | 计量单位 | 工程数量 | 单价 （元） | 合价 （元） |  | 备注
2.3 | 浆砌块石 |  | 1.项目名称：浆砌石挡墙 2.规格：高度1.5m 3.包括为完成该项目所需的各项人材机等费用，以及满足设计验收规范规定施工所需的一切工序 | m³ | 210.38
3 | 涵管桥（5孔） |  |  |  | 1
3.1 | 混凝土凿除 |  | 1.项目名称：混凝土路拆除 2.规格：厚度25cm 3.包括为完成该项目所需的各项人材机等费用，以及满足设计验收规范规定施工所需的一切工序 | m³ | 8
3.2 | 一般土方开挖 |  | 1.项目名称：土方开挖(人工) 2.土方类型：自行考虑 3.包括为完成该项目所需的各项人材机等费用，以及满足设计验收规范规定施工所需的一切工序 | m³ | 36
3.3 | 一般土方填筑 |  | 1.项目名称：土方回填(人工) 2.土方类型：原土 3.包括为完成该项目所需的各项人材机等费用，以及满足设计验收规范规定施工所需的一切工序 | m³ | 25.2
3.4 | 预应力混凝土水管道安装 |  | 1.项目名称：φ600钢筋混凝土管 2.规格：φ600 3.包括为完成该项目所需的各项人材机等费用，以及满足设计验收规范规定施工所需的一切工序 | m | 30
分类分项工程量清单计价表
工程名称： |  | 卓资县大榆树乡沿河农村道路及路基防护灾毁维修工程 | [5 empty] | 第 40 页 共 45 页
序号 | 项目名称 |  | 项目特征 | 计量单位 | 工程数量 | 单价 （元） | 合价 （元） |  | 备注
3.5 | 普通混凝土 |  | 1.项目名称：C25钢筋混凝土桥面板 2.规格：20cm厚 3.包括为完成该项目所需的各项人材机等费用，以及满足设计验收规范规定施工所需的一切工序 | m³ | 6.14
3.6 | 普通混凝土 |  | 1.项目名称：C25混凝土底板 2.规格：20cm厚 3.包括为完成该项目所需的各项人材机等费用，以及满足设计验收规范规定施工所需的一切工序 | m³ | 22.2
3.7 | 垫层料填筑 |  | 1.项目名称：砂砾石垫层 2.规格：50cm厚 3.包括为完成该项目所需的各项人材机等费用，以及满足设计验收规范规定施工所需的一切工序 | m³ | 15.36
十 | 明星沟村工程第十段 |  |  |  | 1
1 | 路基石笼顺水坝（宽5m、厚0.4m） |  |  |  | 27
1.1 | 一般土方开挖 |  | 1.项目名称：土方开挖(人工) 2.土方类型：自行考虑 3.包括为完成该项目所需的各项人材机等费用，以及满足设计验收规范规定施工所需的一切工序 | m³ | 27
1.2 | 一般土方填筑 |  | 1.项目名称：土方回填(人工) 2.土方类型：原土 3.包括为完成该项目所需的各项人材机等费用，以及满足设计验收规范规定施工所需的一切工序 | m³ | 40.5
分类分项工程量清单计价表
工程名称： |  | 卓资县大榆树乡沿河农村道路及路基防护灾毁维修工程 | [5 empty] | 第 41 页 共 45 页
序号 | 项目名称 |  | 项目特征 | 计量单位 | 工程数量 | 单价 （元） | 合价 （元） |  | 备注
1.3 | 土工合成材料铺设 |  | 1.项目名称：土工布(400g/m2) 2.规格：铺设 3.包括为完成该项目所需的各项人材机等费用，以及满足设计验收规范规定施工所需的一切工序 | m² | 135
1.4 | 垫层料填筑 |  | 1.项目名称：砂砾石垫层10cm 2.规格：10cm厚 3.包括为完成该项目所需的各项人材机等费用，以及满足设计验收规范规定施工所需的一切工序 | m³ | 13.5
1.5 | 钢筋笼块石抛投 |  | 1.项目名称：铅丝石笼40cm厚 2.规格：（1500+2700）*2000mm 3.包括为完成该项目所需的各项人材机等费用，以及满足设计验收规范规定施工所需的一切工序 | m³ | 54
2 | 浆砌石挡墙1（高度1.5m） |  |  |  | 79
2.1 | 一般土方开挖 |  | 1.项目名称：土方开挖(人工) 2.土方类型：自行考虑 3.包括为完成该项目所需的各项人材机等费用，以及满足设计验收规范规定施工所需的一切工序 | m³ | 325.91
2.2 | 一般土方填筑 |  | 1.项目名称：土方回填(人工) 2.土方类型：原土 3.包括为完成该项目所需的各项人材机等费用，以及满足设计验收规范规定施工所需的一切工序 | m³ | 97.77
分类分项工程量清单计价表
工程名称： |  | 卓资县大榆树乡沿河农村道路及路基防护灾毁维修工程 | [5 empty] | 第 42 页 共 45 页
序号 | 项目名称 |  | 项目特征 | 计量单位 | 工程数量 | 单价 （元） | 合价 （元） |  | 备注
2.3 | 浆砌块石 |  | 1.项目名称：浆砌石挡墙 2.规格：高度1.5m 3.包括为完成该项目所需的各项人材机等费用，以及满足设计验收规范规定施工所需的一切工序 | m³ | 244.41
十一 | 后甘沟村工程 |  |  |  | 1
1 | 浆砌石挡墙1（高度1.5m） |  |  |  | 35
1.1 | 一般土方开挖 |  | 1.项目名称：土方开挖(人工) 2.土方类型：自行考虑 3.包括为完成该项目所需的各项人材机等费用，以及满足设计验收规范规定施工所需的一切工序 | m³ | 144.39
1.2 | 一般土方填筑 |  | 1.项目名称：土方回填(人工) 2.土方类型：原土 3.包括为完成该项目所需的各项人材机等费用，以及满足设计验收规范规定施工所需的一切工序 | m³ | 43.32
1.3 | 浆砌块石 |  | 1.项目名称：浆砌石挡墙 2.规格：高度1.5m 3.包括为完成该项目所需的各项人材机等费用，以及满足设计验收规范规定施工所需的一切工序 | m³ | 108.28
2 | 浆砌石挡墙2（高度1.5m） |  |  |  | 93
分类分项工程量清单计价表
工程名称： |  | 卓资县大榆树乡沿河农村道路及路基防护灾毁维修工程 | [5 empty] | 第 43 页 共 45 页
序号 | 项目名称 |  | 项目特征 | 计量单位 | 工程数量 | 单价 （元） | 合价 （元） |  | 备注
2.1 | 一般土方开挖 |  | 1.项目名称：土方开挖(人工) 2.土方类型：自行考虑 3.包括为完成该项目所需的各项人材机等费用，以及满足设计验收规范规定施工所需的一切工序 | m³ | 383.67
2.2 | 一般土方填筑 |  | 1.项目名称：土方回填(人工) 2.土方类型：原土 3.包括为完成该项目所需的各项人材机等费用，以及满足设计验收规范规定施工所需的一切工序 | m³ | 115.1
2.3 | 浆砌块石 |  | 1.项目名称：浆砌石挡墙 2.规格：高度1.5m 3.包括为完成该项目所需的各项人材机等费用，以及满足设计验收规范规定施工所需的一切工序 | m³ | 287.72
3 | 浆砌石挡墙3（高度1.5m） |  |  |  | 47
3.1 | 一般土方开挖 |  | 1.项目名称：土方开挖(人工) 2.土方类型：自行考虑 3.包括为完成该项目所需的各项人材机等费用，以及满足设计验收规范规定施工所需的一切工序 | m³ | 193.9
3.2 | 一般土方填筑 |  | 1.项目名称：土方回填(人工) 2.土方类型：原土 3.包括为完成该项目所需的各项人材机等费用，以及满足设计验收规范规定施工所需的一切工序 | m³ | 58.17
分类分项工程量清单计价表
工程名称： |  | 卓资县大榆树乡沿河农村道路及路基防护灾毁维修工程 | [5 empty] | 第 44 页 共 45 页
序号 | 项目名称 |  | 项目特征 | 计量单位 | 工程数量 | 单价 （元） | 合价 （元） |  | 备注
3.3 | 浆砌块石 |  | 1.项目名称：浆砌石挡墙 2.规格：高度1.5m 3.包括为完成该项目所需的各项人材机等费用，以及满足设计验收规范规定施工所需的一切工序 | m³ | 145.41
4 | 浆砌石挡墙4（高度1.5m） |  |  |  | 379
4.1 | 一般土方开挖 |  | 1.项目名称：土方开挖(人工) 2.土方类型：自行考虑 3.包括为完成该项目所需的各项人材机等费用，以及满足设计验收规范规定施工所需的一切工序 | m³ | 1563.56
4.2 | 一般土方填筑 |  | 1.项目名称：土方回填(人工) 2.土方类型：原土 3.包括为完成该项目所需的各项人材机等费用，以及满足设计验收规范规定施工所需的一切工序 | m³ | 469.07
4.3 | 浆砌块石 |  | 1.项目名称：浆砌石挡墙 2.规格：高度1.5m 3.包括为完成该项目所需的各项人材机等费用，以及满足设计验收规范规定施工所需的一切工序 | m³ | 1172.53
5 | 浆砌石挡墙5（高度1.5m） |  |  |  | 184
分类分项工程量清单计价表
工程名称： |  | 卓资县大榆树乡沿河农村道路及路基防护灾毁维修工程 | [5 empty] | 第 45 页 共 45 页
序号 | 项目名称 |  | 项目特征 | 计量单位 | 工程数量 | 单价 （元） | 合价 （元） |  | 备注
5.1 | 一般土方开挖 |  | 1.项目名称：土方开挖(人工) 2.土方类型：自行考虑 3.包括为完成该项目所需的各项人材机等费用，以及满足设计验收规范规定施工所需的一切工序 | m³ | 759.09
5.2 | 一般土方填筑 |  | 1.项目名称：土方回填(人工) 2.土方类型：原土 3.包括为完成该项目所需的各项人材机等费用，以及满足设计验收规范规定施工所需的一切工序 | m³ | 227.73
5.3 | 浆砌块石 |  | 1.项目名称：浆砌石挡墙 2.规格：高度1.5m 3.包括为完成该项目所需的各项人材机等费用，以及满足设计验收规范规定施工所需的一切工序 | m³ | 569.25
6 |  |  |  |  | 1
合 计

## 04 措施项目清单【卓资县大榆树乡沿河农村道路及路基防护灾
措施项目清单
工程名称： | 卓资县大榆树乡沿河农村道路及路基防护灾毁维修工程 |  | 第 1 页 共 1 页
序号 |  | 项目名称 |  | 备注
一 |  | 可计量措施
1 |  | 施工安全生产专项
1.1 |  | 施工安全生产专项
2 |  | 施工房屋建筑工程
2.1 |  | 施工仓库
2.2 |  | 施工办公、生活及文化福利建筑
3 |  | 其他施工临时工程
3.1 |  | 其他施工临时工程

## 05 其他项目清单【卓资县大榆树乡沿河农村道路及路基防护灾
其他项目清单
工程名称： | 卓资县大榆树乡沿河农村道路及路基防护灾毁维修工程 |  |  |  | 第 1 页 共 1 页
序号 |  | 项目名称 | 金额（元） | 备注
1 |  | 预留金