## 表B.1.1 招标工程量清单封面
|  | 鄂尔多斯市东胜区一中南校区危房加固及改造 |  | 工程
招标工程量清单
| 招标人： |  | (盖章)
年 月 日

## 表D.1.1 工程量清单编制说明
编制（审核）说明
工程名称：鄂尔多斯市东胜区一中南校区危房加固及改造
一、本清单的工程量，依据设计图纸，有关的施工及技术标准、规范和安全管理规定等。 1、工程量清单计价执行《建设工程工程量清单计价标准》(GB/T50500-2024)、《房屋建筑与装饰工程工程量计算标准》(GB/T50854-2024)等系列工程量计算标准。 2、定额执行2017届《内蒙古自治区房屋建筑与装饰工程预算定额》、《内蒙古自治区通用安装工程预算定额》及相应《内蒙古自治区建设工程费用定额》。 3、税金执行《内蒙本清单的工程量，依据设计图纸，有关的施工及技术标准、规范和安全管理规定等。 4、工程量清单计价执行《建设工程工程量清单计价标准》(GB/T50500-2024)、《房屋建筑与装饰工程工程量计算标准》(GB/T50854-2024)等系列工程量计算标准。 5、定额执行2017届《内蒙古自治区房屋建筑与装饰工程预算定额》、《内蒙古自治区通用安装工程预算定额》及相应《内蒙古自治区建设工程费用定额》。 6、税金执行《内蒙古自治区住房和城乡建设厅文件关于调整内蒙古自治区建设工程计价依据增值税税率的通知》内建标〔2019〕113号文件，税率为9%。 7、规费调整按照内建标函〔2025〕340号文件调整，规费不再单独列项计价，按照相应费率以人工增加费计入其他项目费中。 8、人工费调整执行《关于调整内蒙古自治区建设工程现行预算定额人工费的通知》内建标[2021]148号文件，定额人工费增调10%。 9、本工程房屋建筑工程安全生产费计提费用执行内蒙古自治区住房和城乡建设厅文件内建标〔2025〕98号文件，按照房屋建筑工程计提比例计取，招投标时不得作为竞争性费用。 二、材料价差： 1、材料价格优先执行《东胜工程造价信息》材料信息价，最后执行《内蒙古专业测定价》，对于工程造价信息没有发布价格信息的材料，根据市场三方询价进入。
注：最高投标限价编制（审核）说明应包括工程概况、工程范围、编制（审核）依据、特殊要求（如有）及其他需要说明的 问题等内容。

## 表E.2.1 分部分项工程项目清单计价表
分部分项工程项目清单计价表
工程名称：鄂尔多斯市东胜区一中南校区危房加固及改造 |  |  |  | 标段：鄂尔多斯市东胜区一中南校区危房加固及改造 |  |  | 第 1 页 共 6 页
序号 | 项目编码 | 项目名称 | 项目特征描述 |  | 计量 单位 | 工程量 |  | 金额（元）
[8 empty] | 综合单价 | 合价
拆除工程
1 | 041001007001 | 拆除砖石结构 | 1.砌体名称:墙体 2.砌体材质:红机砖 3.拆除砌体的截面尺寸:370mm |  | m3 | 244.88
2 | 01B001 | 围挡拆除 | 1.构件名称:围挡 2.拆除构件的规格尺寸:高2m |  | m | 274
3 | 01B002 | 屋面拆除 | 1.刚性层厚度:瓦屋面拆除 |  | m2 | 1365
4 | 040103003001 | 余方弃置 | 弃土运距:15km |  | m3 | 374.38
5 | 010101001001 | 室内建筑垃圾清理 | 室内建筑垃圾清理 |  | m3 | 1183
维修部分
6 | 010401002001 | 实心砖墙 | 1.砖品种、规格、强度等级:烧结砖 2.墙体类型:混水砖墙 3.砂浆强度等级、配合比:筑用混合砂浆 M10 |  | m3 | 131.79
7 | 010502021001 | 构造柱 | 1.混凝土种类:商品混凝土 2.混凝土强度等级:C25 |  | m3 | 43.51
8 | 010502022001 | 圈梁 | 1.混凝土种类:商品混凝土 2.混凝土强度等级:C25 |  | m3 | 30.41
9 | 010502023001 | 地圈梁 | 1.混凝土种类:商品混凝土 2.混凝土强度等级:C25 |  | m3 | 6.99
10 | 010506002001 | 现浇混凝土钢筋 | 1.钢筋种类、规格:箍筋Φ6 |  | t | 0.99
11 | 020414001001 | 现浇混凝土钢筋 | 1.钢筋种类、规格:Φ12 |  | t | 2.46
12 | 010401002002 | 实心砖墙 | 1.砖品种、规格、强度等级:标准砖 2.墙体类型:内墙 厚度： mm 双面混水 3.砂浆强度等级、配合比:水泥砂浆M10 |  | m3 | 97.9
本页小计
分部分项工程项目清单计价表
工程名称：鄂尔多斯市东胜区一中南校区危房加固及改造 |  |  |  | 标段：鄂尔多斯市东胜区一中南校区危房加固及改造 |  |  | 第 2 页 共 6 页
序号 | 项目编码 | 项目名称 | 项目特征描述 |  | 计量 单位 | 工程量 |  | 金额（元）
[8 empty] | 综合单价 | 合价
13 | 010802003001 | 防盗门 | 1.门窗洞口尺寸:0.9*2.1 |  | m2 | 49.14
14 | 010807001003 | 金属(塑钢)窗 | 1.窗代号及洞口尺寸:1.8*1.6 2.框、扇材质:断桥 |  | m2 | 133.38
15 | 011201001002 | 墙、柱面一般抹灰 | 1.墙体类型:内墙 2.底层厚度、砂浆配合比:一般墙面抹灰 3.面层厚度、砂浆配合比:20mm |  | m2 | 1680
16 | 020801001001 | 墙面抹灰 | 1.高延性混凝土厚度：25mm厚 2.双面加固 |  | m2 | 1121.4
17 | 011001003001 | 保温隔热墙面 | 1.保温隔热部位:外墙 2.保温隔热方式:聚苯乙烯板50mm 3.增强网及抗裂防水砂浆种类:耐碱网格布抗裂砂浆4mm |  | m2 | 1680
18 | 011404001001 | 墙面喷刷涂料 | 1.腻子种类:柔性腻子 2.刮腻子要求:3遍 3.涂料品种、喷刷遍数: 外墙乳胶漆 喷涂 一底漆二面漆 |  | m2 | 1680
19 | 011302001002 | 平面吊顶天棚 | 1.吊顶形式、吊杆规格、高度:轻钢龙骨 2.龙骨材料种类、规格、中距:铝扣板 |  | m2 | 906.88
水、电、暖
20 | 040501005001 | 塑料管 | 1.安装部位:室内 2.材质、规格:De25 3.连接形式:粘接 |  | m | 280
21 | 031001008002 | 塑料管 | 1.安装部位:室内 2.材质、规格:De75 3.连接形式:粘接 |  | m | 100
22 | 031003004001 | 洗涤盆 | 1.材质:陶瓷 2.组装形式:复合管连接 |  | 组 | 6
本页小计
分部分项工程项目清单计价表
工程名称：鄂尔多斯市东胜区一中南校区危房加固及改造 |  |  |  | 标段：鄂尔多斯市东胜区一中南校区危房加固及改造 |  |  | 第 3 页 共 6 页
序号 | 项目编码 | 项目名称 | 项目特征描述 |  | 计量 单位 | 工程量 |  | 金额（元）
[8 empty] | 综合单价 | 合价
23 | 030814005001 | 地漏 | 1.材质:不锈钢 2.规格、压力等级:DN50 3.连接形式:螺纹连接 |  | 个 | 4
24 | 031003007001 | 大、小便器 | 1.材质:陶瓷 2.规格、类型:普通冲洗阀冲洗 3.大小便池具体数量以图纸为准 |  | 组 | 17
25 | 030413001001 | 普通灯具 | 1.名称:吊链灯 |  | 套 | 52
26 | 030413014001 | 插座 | 1.名称:插座 |  | 套 | 52
27 | 030413013001 | 照明开关、按钮 | 1.名称:开关 |  | 套 | 52
28 | 080706002001 | 配电箱 | 1.名称:配电箱 2.型号:半周长1.5m 3.安装方式:嵌入式 |  | 台 | 4
29 | 030412004001 | 配线 |  |  | m | 1120
30 | 040804002001 | 配线 | 1.名称:管内穿线 2.型号:BV 3.规格:4 |  | m | 1400
31 | 030502003001 | 双绞线缆 | 1.线缆对数:4 2.敷设方式:管内穿 |  | m | 530
32 | 030801020001 | 供暖管 | 1.安装部位:室内 2.材质、规格:De32 3.连接形式:粘接 |  | m | 1960
33 | 031004002001 | 钢制散热器 | 1.结构形式:钢平板散热器 2.安装方式:立式 3.12柱为一组 |  | 组 | 56
34 | 011207003001 | 卫生间隔断 | 1.隔断材料品种、规格、颜色:木制 |  | m2 | 54.25
35 | 031001010001 | 室外管道碰头 | 室外管道碰头 |  | 处 | 1
36 | 011205001001 | 墙、柱面装饰板 | 1.基层材料种类、规格:FC板 |  | m2 | 177.58
37 | 010904003002 | 楼(地)面砂浆防水(防潮) | 1.防水层做法:防水砂浆 2.砂浆厚度、配合比:M15 |  | m2 | 105.12
38 | 080707001001 | 电力电缆 | 1.名称:电力电缆 2.型号:WDZCN-YJLY-3x35+1x16 |  | m | 268
39 | 031005013001 | 热水器 | 热水器 |  | 台 | 1
本页小计
分部分项工程项目清单计价表
工程名称：鄂尔多斯市东胜区一中南校区危房加固及改造 |  |  |  | 标段：鄂尔多斯市东胜区一中南校区危房加固及改造 |  |  | 第 4 页 共 6 页
序号 | 项目编码 | 项目名称 | 项目特征描述 |  | 计量 单位 | 工程量 |  | 金额（元）
[8 empty] | 综合单价 | 合价
40 | 031001008001 | 塑料管 | 1.安装部位:室内 2.材质、规格:De25 3.连接形式:热熔连接 |  | m | 280
41 | 030412001002 | 配管 | 1.名称:塑料管 2.材质:PVC 3.规格:DN25mm 4.配置形式:暗配 |  | m | 2500
钢结构
42 | 010603001002 | 实腹钢柱 | 1.柱类型:T型 2.单根柱质量:4t以内 3.螺栓种类:高强螺栓 |  | t | 1.89
43 | 010607003001 | 钢檩条 | 1.构件类型:型钢式 2.安装高度:4.6m内 3.螺栓种类:高强螺栓 |  | t | 2.54
44 | 010604001002 | 钢梁 | 1.梁类型:T型 2.钢材品种、规格: 3.单根质量:0.6t内 4.螺栓种类:高强螺栓 5.安装高度:4.6m |  | t | 3.03
45 | 010202014001 | 钢支撑 | 1.钢材品种、规格:高合金钢 2.安装高度:4.6 |  | t | 1.2
46 | 011402003001 | 金属面油漆 | 1.防护材料种类:喷砂除锈 2.油漆品种、刷漆遍数:3遍 |  | m2 | 10.2
47 | 010605003001 | 钢屋面板 | 1.型材品种、规格:彩色压型板 2.金属檩条材料品种、规格:钢 3.接缝、嵌缝材料种类:镀锌铁皮 |  | m2 | 1171.16
地面
48 | 010102007001 | 回填方 | 1.密实度要求:夯填 2.填方材料品种:砂砾 |  | m3 | 910
本页小计
分部分项工程项目清单计价表
工程名称：鄂尔多斯市东胜区一中南校区危房加固及改造 |  |  |  | 标段：鄂尔多斯市东胜区一中南校区危房加固及改造 |  |  | 第 5 页 共 6 页
序号 | 项目编码 | 项目名称 | 项目特征描述 |  | 计量 单位 | 工程量 |  | 金额（元）
[8 empty] | 综合单价 | 合价
49 | 011102003002 | 块料楼地面 | 1.找平层厚度、砂浆配合比:水泥砂浆1:2.5 2.面层材料品种、规格、颜色:全瓷砖 |  | m2 | 210
50 | 040305001001 | 垫层 | 1.混凝土种类:商品砼 2.混凝土强度等级:C15 |  | m3 | 273
51 | 011104003001 | 防静电地板 | 1.面层材料品种、规格、颜色:防静电地板 |  | m2 | 700
室内设备
52 | 050305005011 | 物理实验室桌子 | 双人位物理实验室桌子 1、具体尺寸：长120*宽65*高78cm |  | 个 | 22
53 | 050305005012 | 物理实验室柜子 | 物理实验室柜子 1、尺寸为：40*90*180cm |  | 个 | 19
54 | 050305005013 | 化学实验室桌子 | 双人位化学实验室桌子 1、具体尺寸：长120*宽65*高78cm |  | 个 | 22
55 | 050305005014 | 化学实验室柜子 | 化学实验室柜子 1、尺寸为：40*90*180cm |  | 个 | 19
56 | 050305005015 | 生物实验室桌子 | 双人位生物实验室桌子 1、具体尺寸：长120*宽65*高78cm |  | 个 | 22
57 | 050305005022 | 科学实验室桌子 | 双人位生物实验室桌子 1、具体尺寸：长120*宽65*高78cm |  | 个 | 22
58 | 050305005016 | 生物实验室柜子 | 生物实验室柜子 1、尺寸为：40*90*180cm |  | 个 | 8
59 | 050305005017 | 化学储藏室柜子 | 化学储藏室柜子 1、尺寸为：40*90*180cm |  | 个 | 24
60 | 050305005018 | 物理储藏室柜子 | 物理储藏室柜子 1、尺寸为：40*90*180cm |  | 个 | 24
本页小计
分部分项工程项目清单计价表
工程名称：鄂尔多斯市东胜区一中南校区危房加固及改造 |  |  |  | 标段：鄂尔多斯市东胜区一中南校区危房加固及改造 |  |  | 第 6 页 共 6 页
序号 | 项目编码 | 项目名称 | 项目特征描述 |  | 计量 单位 | 工程量 |  | 金额（元）
[8 empty] | 综合单价 | 合价
61 | 050305005019 | 生物储藏室柜子 | 生物储藏室柜子 1、尺寸为：40*90*180cm |  | 个 | 24
62 | 050305005021 | 科学储藏室柜子 | 科学储藏室柜子 1、尺寸为：40*90*180cm |  | 个 | 24
63 | 050305005020 | 电脑机房桌 | 电脑机房桌 1、尺寸为：长1.4*宽60*高75cm |  | 个 | 60
外墙保温
64 | 011001003003 | 保温隔热墙面 | 1.保温隔热部位:外墙 2.保温隔热方式:聚苯乙烯板 3.增强网及抗裂防水砂浆种类:耐碱网格布 |  | m2 | 1150.8
65 | 011403001001 | 抹灰面油漆 | 1.腻子种类:柔性腻子 2.刮腻子要求:3遍 3.涂料品种、喷刷遍数: 外墙真石漆 喷涂 一底漆二面漆 |  | m2 | 1150.8
硬化
66 | 040204001001 | 人行道块料铺设 | 1.块料品种、规格:环保砖 2.基础、垫层：C15材料品种、厚度:10cm |  | m2 | 720
本页小计
合 计

## 表E.3.1 措施项目清单计价表-1
措施项目清单计价表
工程名称：鄂尔多斯市东胜区一中南校区危房加固及改造 |  |  | 标段：鄂尔多斯市东胜区一中南校区危房加固及改造 |  | 第 1 页 共 1 页
序号 | 项目编码 | 项目名称 |  | 工作内容 |  | 价格（元） | 备注
1 | 一 | 措施项目一 |  |  |  | 32244.71 | 详见明细表E.3.2
1.1 | 011601007 | 安全文明施工费 |  |  |  | 21496.47 | 详见明细表E.3.2
1.2 | 011601007001 | 安全文明施工与环境保护费 |  |  |  | 14330.98 | 详见明细表E.3.2
1.3 | 011601006001 | 临时设施费 |  |  |  | 7165.49 | 详见明细表E.3.2
1.4 | 011601010001 | 雨季施工增加费 |  |  |  | 3582.75 | 详见明细表E.3.2
1.5 | 011601013001 | 二次搬运费 |  |  |  | 7165.49 | 详见明细表E.3.2
1.6 | 011601012001 | 特殊地区施工增加费 |  |  |  |  | 详见明细表E.3.2
1.7 | 011601011001 | 夜间施工增加费 |  |  |  |  | 详见明细表E.3.2
1.8 | 011601011002 | 白天在地下室施工增加费 |  |  |  |  | 详见明细表E.3.2
1.9 | 011601010002 | 冬季施工增加费 |  |  |  |  | 详见明细表E.3.2
2 | 二 | 措施项目二 |  |  |  |  | 详见明细表E.3.2
2.1 | [6 empty] | 详见明细表E.3.2
本页小计 | [5 empty] | 32244.71 | -
合 计 | [5 empty] | 32244.71 | -
注：措施项目清单费用构成详见本标准表 E.3.2，大型机械进出场及安拆费用组成见本标准表 E.3.4。

## 表E.5.1 增值税计价表
增值税计价表
工程名称：鄂尔多斯市东胜区一中南校区危房加固及改造 |  |  | 标段：鄂尔多斯市东胜区一中南校区危房加固及改造 |  | 第 1 页 共 1 页
序号 | 项目名称 | 计算基础说明 |  | 计算基础 |  | 税率(%) | 金额(元)
1 | 增值税 | 分部分项工程费+措施项目工程费+其他项目费-其中：专业工程暂估价 |  |  |  | 9
合 计