## Sheet1
2026新巴尔虎右旗第四届牧歌故乡那达慕村晚服务清单
序号 | 项目明细 | 服务要求 | 单位 | 数量 | 备注
A 观众区扩声系统
1 | 线性阵列扬声器 | 扬声器单元：两只14寸低音；四只7寸中音；三只3寸高音 | 只 | 16
频率响应：45Hz~19kHz；
灵敏度：高音大于等于112dB ，中音大于等于104dB ，左低音大于等于98dB，右低音大于等于98dB，
扬声器功率：高音大于等于240W；中音大于等于600W；左低音
大于等于500W；右低音大于等于 500W
最大声压级：高音大于等于135dB 中音大于等于131dB；低音
大于等于125dB
具有EASE FOCUS,GLL声场模拟分析数据
吊挂方式：三点吊挂，可空中改角度
2 | 超低频扬声器 | 扬声器单元:两只18寸低音单元； | 只 | 16
频响范围 ：23Hz-250Hz（-10dB）；
灵敏度 ：大于等于101dB SPL；
额定功率：大于等于2400W；
最大声压级：大于等于136dB；
具有EASE FOCUS,GLL声场模拟分析数据
3 | 2通道大功率开关电源专业功放 | 输出功率：2×2400W 8Ω，2×4000W 4Ω；桥接：8000W 8Ω，12000W 4Ω； 频率响应：20Hz-25kHz±0.5dB； | 台 | 22
倍噪比：小于等于110dB；
输入连接：3-pin XLR，平衡式；
4 | 4进4出信号处理器 | 输入阻抗：大于10千欧 | 台 | 12
输出阻抗： 50欧
模式：电子平衡
频响：＋／－ 1dB (20 t。20kHz)
信噪比： 92dB typical (Aweighted) 共模抑制比：大于40dB (20 至 10kHz)
串扰：小于等于 -100dB
失真： 0.005% (1kHz OOdBu)
DSP: 24位
采样率： 48kHz
ADC/DAC: 24位192kHz高解析度芯片
传输延时： 2ms
5 | 接口分配器 | 5个卡侬母座输入和5个卡侬公座级联， | 台 | 12
4个WP-4输出座，
3个16安国标电源座；
B 监听系统
1 | 小型线阵列全频扬声器 | 扬声器单元:LF 1X10"低音 HF 1×3"压缩高音； | 只 | 8
频响范围：60Hz-18KHz（±3）；
灵敏度：HF 112dB，LF:96dB；
额定功率: HF/LF:80W/350W；
额定阻抗HF/LF: 16/16Ω；
指向性（HXV）:90°(H)0°―10°(V)；
最大声压级：HF:132/138dB,LF:126/132dB
2 | 小型线阵列次低扬声器 | 有源音箱。扬声器单元:1×15″（75mm）音圈低音单元； | 只 | 4
频响范围 30-150Hz；灵敏度 98dB；
电压要求：200-240V-50-60Hz；
功放模块：双通道1200W；
最大声压级 124dB（连续）130（峰值）
3 | 2分频单12寸单驱动返送音箱 | 系统：同轴结构的2分频单12寸单驱动返送音箱 | 只 | 8
扬声器单元：LF 1×12〞(75mm音圈)低音单元
HF 1×3〞（75mm音圈）钕磁压缩高音
频率响应：60 Hz ~ 16 KHz (+3 dB )
45 Hz ~ 18 KHz (-10 dB )
标称指向性：80゜(H) 80゜(V)恒定指向
灵敏度：(1w/1m) 100dB SPL
扬声器功率：450W
阻抗：8 Ohm
最大声压级：126dB SPL（连续）132 dB SPL （峰值）
4 | 开关电源专业功放 | 立体声输出功率：4×1300W 8Ω，4×2200W 4Ω，4×2400W 2Ω； | 台 | 4
桥接：2×4400W 8Ω，2×4800W 4Ω；频率响应：20Hz-25kHz±0.5dB；
THD+N（Rated power，4Ω/KHZ）%：0.10%；
倍噪比：110dB；可选放大倍数：23,26,29，32,35，38，41，44dB；
输入连接：3-pin XLR，平衡式；输入阻抗：20KΩ平衡式/10KΩ平衡式；
输出连接：Speakon Connectors（Neutrik）；
5 | 4进4出信号处理器 | 输入阻抗：>10千欧 | 台 | 4
输出阻抗： 50欧
模式：电子平衡模拟音频：
频响：＋／－ 1dB (20 t。20kHz)
信噪比： 92dB typical (Aweighted)
共模抑制比： > 40dB (20 至 10kHz)
串扰：＜ -100dB失真： 0.005% (1kHz OOdBu)
数字音频:DSP
24位采样率： 48kHzADC/DAC: 24位192kHz
高解析度芯片传输延时： 2ms
按键： 8个哑音按键8个通道选择按键 3个菜单键，3个参数调节键
2针XLR RS-486:
3针m-XLR fm-XLR
6 | 接口分配器 | 5个卡侬母座输入和5个卡侬公座级联，4个WP-4输出座，3个16A国标电源座 | 台 | 4
7 | 舞台IEM | 半机架立体声发射器，采用全金属外壳，配完全控制的OLED显示屏 | 台 | 8
发射器和接收器之间通过红外线实现轻松灵活的无线同步
兼容Sennheiser WSM控制软件，实现灵活的频率分配
最多16个兼容通道
最高42 Mhz带宽，带1680个可选择的频率，可在稳定的UHF范围内完全调谐
传输范围：最远100米
C 扩声调音台系统
1 | 数字调音台 调音台 | 调音台DSP输入输出处理通道总数：≥108路（其中输入处理通道：≥72路，输出处理母线（不含矩阵）：≥36路） | 台 | 1
全处理矩阵：不少于12×8
VCA控制编组：不少于12个
支持不少于两种母线声像调整的控制方式
支持与沉浸声系统联动控制，并可以存储/召回快照、立体声SOLO母线：不少于2组
内置图示均衡器：不少于16台
内置效果器：不少于12台
内置可调参数电子管模拟器：不少于110个
内置动态 EQ：不少于110个，且每个动态EQ可控频段不少于4段
内置动态压缩：不少于110个
显示屏：不少于2个15寸高亮度、高分辨率触摸屏，并支持外置扩展屏幕
具有防误触功能的触感式电动推子：不少于26个
调音台台面本地接口：不少于8路话筒/线路输入，不少于8路模拟线路输出，不少于8通道AES/EBU数字输入，不少于8通道AES/EBU数字输出（若数字调音台界面没有本地接口或数量不够，可增加本地接口箱来满足本地输入输出数量）
内置不少于2个I/O接口扩展卡槽，用于添加不少于6种格式的扩展卡
内置不少于2组MADI I/O的冗余同轴接口（若数字调音台界面没有MADI I/O接口或数量不够，可增加扩展设备来满足）
内置字时钟同步、MIDI、GPIO接口
内置USB接口，支持不少于48通道音频录制或回放（若调音台不具备内置录音接口或不满足48通道，须增加外置录音设备实现）
支持同型号调音台镜像联动冗余热备份功能，且每个调音台各自独立DSP处理引擎
调音台DSP处理能力：不劣于40-bit浮点运算、96kHz数字采样率
调音台 AD/DA 转换：不劣于24-bit
处理延时：≤1.5ms
输入通道支持备份信号输入源，主信号源故障时，可快速切换至备份信号源
2 | 主扩接口箱 | 与调音台同品牌 | 台 | 1
与调音台之间须采用光纤传输为主，MADI或Dante为备份传输的方式
与调音台连接线缆：光纤线缆长度≥120米，同轴或网线线缆长度≥100米
话筒/线路输入：不少于56路，XLR接口
模拟线路输出：不少于32路，XLR接口
AES/EBU数字输出：不少于8路（16通道）
内置信号振荡器，便于信号检测
支持共享接口箱功能
数字采样率：不劣于96kHz
AD/DA转换：不劣于32-bit
频率响应：不劣于20Hz - 20kHz（±0.15dB）
总谐波失真：≤0.002%
动态范围：≥122dBA
最大输出电平：≥+24dBu
支持双冗余电源
3 | 备份接口箱 | 与调音台同品牌 | 台 | 1
与调音台之间须采用光纤传输为主，MADI或Dante为备份传输的方式
与调音台连接线缆：光纤线缆长度≥120米，同轴或网线线缆长度≥100米
话筒/线路输入：不少于56路，XLR接口
模拟线路输出：不少于32路，XLR接口
AES/EBU数字输出：不少于8路（16通道）
内置信号振荡器，便于信号检测
支持共享接口箱功能
数字采样率：不劣于96kHz
1AD/DA转换：不劣于32-bit
频率响应：不劣于20Hz - 20kHz（±0.15dB）
总谐波失真：≤0.002%
动态范围：≥122dBA
最大输出电平：≥+24dBu
支持双冗余电源
4 | 备份调音台 | 调音台台面与 DSP 采用分离式设计; | 套 | 1
不少于3个15英寸触摸屏或者5个12英寸屏幕;
不少于 38 个电控推子;
调音台台面模拟输入/输出不少于8路，AES输入/输出不少于4路，并带有采样率转换;
本地具有GPII/，MIDII/O，USB接口可以支持录音和回放;
具备冗余备份电源输入;
台面不少于2个扩展卡槽，不少于4*12个用户自定义按键;
配置DSP后的调音台系统支持iPad无线控制，离线编辑软件;
具备冗余备份电源输入;
不少于120路输入通道处理能力;不少于2个立体声母线，2个监听母线:
不少于 12 个静音编组，24个通道编组:
不少于72个MiX/Group/Matrix母线输出;
内置不少于380 个插件卡槽，50个效果器，48个 GEQ 机架,或使用扩展设备满足
支持TimeCode接口，GPIO，MIDI接口;
具备冗余备份电源输入;
数字调音台 DANTE 网络扩展卡:单张卡支持144进/144出通道数发送和接收;
最高信号规格不劣于32-bit 96 kHz;
支持菊花链和冗余链连接方式:
7 | 600：600隔离变压器 | 装备了Jensen变压器以提供最佳的音质 | 只 | 4
变压器分离小粗了接地环路
+4dB线路电平，连同高达+22dB的信号处理能力
每个通道上的相位翻转开关
D 主持人 讲话 解说 麦克风
1 | 领导讲话话筒 | 声音操作原理：压力梯度传感器 | 套 | 2
指向性：心型
频率范围：20Hz-20KHz
灵敏度：15mV/Pa
输出阻抗：50ohms
负载阻抗：1000ohms
灵敏度（CCIR 468-3）：25dB
灵敏度（DIN/IEC 651）：16dB-A
信噪比（CCIR 468-3）：69dB
信噪比（DIN/IEC 651）：78dB
最大声压级（THD等于0.5%）：138dB
最大输出电压：10dBu
麦克风传感器动态范围：
DIN/IEC 651 ：122dB
供应电压：48±4V
2 | 数字无线话筒接收机 | 外壳：精钢，铝合金 | 套 | 4
热耗散：最大 23 瓦 ， 闲置时≤ 15 瓦
增益调节范围（音频输出）：-18至±42 dB，以 1 dB 步进（加上静音设置）
音频输出：6.35毫米接口 和 卡农接口，阻抗100 Ω，30 dB衰减，幻象电源保护
级联输出：BNC插口，非平衡，无源，阻抗50 Ω，插入损耗 0 dB（典型值）
射频输入：BNC插口，杂散抑制＞80 dB（典型值），阻抗50 Ω
网络：10 / 100 Mbps，1 Gbps， Dante 数字音频，DHCP或手动设置IP地址
1. 四通道数字真分集无线接收机，1RU机架式尺寸；
2. 宽调谐范围最高不低于 180MHz；频段可调可指定
3、具备4组独立的天线输入模式
4、内置音频发生器
5、具备耳机监听功能，并且可以监听DANTE音频网络中任意信号
6、具备 XLR/AES3 输出；并配备主备DANTE网络数字音频接口，兼容AES67
7、动态范围（A计权，典型值，系统增益+10）：模拟输出：120 dB；数字输出：130 dB
8、总谐波失真 <0.1% (-12dbFS)
3 | 数字无线话筒手持AD2-BETA58 | 外壳：铝铸 | 套 | 16
拾音模式 / 传感器类型：超心形 / 动圈
音频频率响应：20 H z- 20 kHz（±1 dB）
增益微调范围：-12 至 21 dB（1dB 步进）
最大输入电平 1kHz：145 dB SPL ，典型值
天线类型：集成式螺旋单边带
占用带宽：＜200 kHz
调谐类型：舒尔 Axient Digital 专利技术
输出功率 电源：2 mW、10 mW、35 mW 可切换
1、与接收机同一品牌、系列，匹配使用
2、宽调谐范围最高不低于 180MHz；
3、发射功率提供高、中、低三挡调节，最大发射功率不低于35mW
4、内置音频信号发生器
5、隐藏式电源开关设计，可锁定电源开关；
6、配备超心形动圈话筒，频率响应：50Hz-16KHz，灵敏度 (mV/Pa): 2,7 mV/Pa
4 | 天线分配器UA845USWB-C | 载波频率范围：470 - 952 MHz | 套 | 1
三阶过载交截点（3OIP）：24 dBm 典型
功率消耗：14.1 瓦，未连接有源天线，未串联接收机的典型值。
天线连接器类型：BNC，阻抗 50欧
直流输出：15 V DC, 4 接头
输出电流：所有 DC 输出总值，2.5 A，最大值
工作温度：-18 至 63 ℃
E 配件
1 | 话筒架 |  | 个 | 20
2 | LED放音乐DI | 高净空设计，± 48V幻象电源的扩展动态范围 | 只 | 2
灵活的信号路由点心和分割选项
完全变压器隔离设计，确保PA和舞台设备之间的电气隔离
在组合的Neutrik XLR*平衡线路输入和高阻抗1/4“TRS接口
每个通道最大的可靠性独立幻象供电
全局20分贝输入衰减器和浮地开关
F舞美类
1 | 异形木结构制作 | 特殊造型定制，圆形，三角，波浪型等不规则现状木结构 | 平米 | 462
2 | 舞美平面出图 | 包含效果图，施工图，尺寸图 | 套 | 1
3 | 舞美3D设计 | 包含效果图，施工图，尺寸图，灯位图，声场图 | 套 | 1
4 | 舞台地毯 | 加厚拉绒地毯 蓝/白 | 平米 | 728
5 | 舞台地贴 | 黑底高清喷绘布 | 平米 | 38.28
6 | 异性地贴 | 户外高胶性地贴 | 平米 | 35
7 | 大屏顶部造型 | 钢结构背架异型造型 | 套 | 2
G视屏类
1 | LED户外显示屏 | 型号P3.91户外高亮 | 平米 | 120
物理像素点间距3.91mm
箱体分辨率128*128/256pixels
像素点组成1R1G1B 3-in-1 SMD
物理像素点密度65536pixels/㎡
模组尺寸500mm×125mm
箱体尺寸500mm*500mm/1000mm*76mm
箱体材质压铸铝
电源PFC宽压
接收卡迈普视通M70C/诺瓦A8S
亮度≥4500cd/㎡
视角(垂直/水平)140°/140°
视距≥3m
灰度单色16384级
显示颜色10.7亿
透光率0
亮度调节软件100级或自动调节
控制方式与计算机监视器(DVI)同步
屏幕刷新率≥7680Hz
换帧频率≥60Hz
控制的传输距离国标网线传输距离为100m,光纤传输距离≥100m
2 | 视频服务器 | MS-V300-Arena | 台 | 1
1、4 路 DP 输出、每一路都可以达到 4K 的标准
2、最大输出分辨率： 4096*2160*4 可以自定义分辨率
3、4K 素材读取速度快
4、SDI、或 HDMI 信号的同时采集
5、多屏拼接功能，解决超大分段素材点对点的掑裂不同步问题
6、时间码功能
7、3D 抠像功能
8、用 iPad 或 iPhone 可以控制
9、能够做到点对点的视频播放
10、4 个 4K 视频文件同时播放
11、接口模块化设计
12、EDID 智能设置
13、同步锁相、帧同步功能
14、可以流畅播放超大码流的视频，独有 DXV3 编解码、不丢失码流，使播放的视频更加清
晰。
15、可以任意开窗口任意做布局，可以多开窗口没有数量限制。
16、视频内容时时可以混合上传不需要等待时间，演出或会议过程中可以时时改变顺序和内
3 | 视频切换台 | Barco Encore E2 gen2 | 台 | 1
DP1.2 /HDMI2.0：3840X2160/60Hz及⾃定义，DP1.2 /HDMI2.0/12G SDI：3840X2160/60Hz及⾃定义/4K SDI，HDMI1.3/3G SDI：EIA/CEA-86标准，符合HDMl-1.3标准/480i、 576i、 720p、 1080i/p(3GSDI)，主输出：16\ HDMI2.0 VESA 3840X2160/60Hz及⾃定义，AUX输出：2\ HDMI2.0, VESA，回显输出: HDMI2.0,1\ 1920X 1080/60Hz 3840X2160/60Hz及⾃定义，多窗口预监输出: HDMI2.0,1\ 1920X 1080/60Hz
H结构类
1 | 雷亚架 | 材质参数 | 平米 | 160
雷亚架的主要组成部分包括立柱、横杆和斜拉。立柱的直径一般为48毫米，壁厚根据材质和强度要求斜拉为432.2MM，横杆为482.5MM，立柱为48*3MM‌
承载能力
雷亚架的承载能力因型号不同而有所差异。承载能力为500kg，平均承重范围在300-600kg之间‌
服化道
1 | 氛围营造 | 需安排专属对接人全程响应需求沟通，充分结合那达慕活动属性、现场场景与活动流程，提供适配的物料落地方案，确保需求理解无偏差，沟通响应及时高效。所有物料需符合户外大型活动的安全使用标准，制作环节严格把控工艺与材质，确保成品视觉效果达标、耐用性强，适配户外场地复杂环境，无质量瑕疵与安全隐患。需配置专业安装团队，严格按照活动现场布局规划完成所有物料的安装、布设，确保安装牢固、位置精准，符合现场安全管理规范，不干扰活动正常筹备与开展。活动期间需安排专人驻场提供全程运维保障，针对物料突发状况快速响应、及时处置，确保活动全程物料正常使用，不影响活动进程。活动结束后，负责所有物料的拆除、清运，恢复场地原貌，同时提供物料复用、维护的专业建议，保障服务全流程闭环。 | 项 | 1
2 | 道具、服装租赁 | 本次租赁服务需适配那达慕活动整体风格，提供完整道具、服装配套租赁及全流程配套服务，全程保障活动顺利开展。服务商需结合那达慕特色、马队巡游、会场展演、打卡互动等不同场景，匹配对应服装与各类活动道具，所有租赁物品款式贴合新巴尔虎右旗风貌，样式完整美观，无破损、污渍、脱线、褪色等瑕疵，视觉呈现统一协调，契合活动整体氛围。所有租赁物品交付前需完成清洁、整理、检修，分类打包并做好标识区分，安排专人按时配送至活动现场，配合我方完成清点核对，确保品类齐全无缺失。现场提供专业人员协助分发、穿戴指导，针对马队、表演人员、礼仪人员等不同使用人群提供适配搭配建议。活动全程配备驻场工作人员，及时处理服装道具损坏、缺失、更换等突发问题，提供修补、替换应急支持。租赁全程建立物品台账，明确保管责任，运输、装卸过程做好防护，避免磕碰、污损。同时提供备用服装与道具储备，满足现场临时增补需求，完成全流程租赁、配送、现场服务、回收闭环服务。 | 项 | 1
3 | 机器人表演 | 本次机器人表演服务仅配合开幕式文艺节目进行展演，另设置迎宾互动点位，设备支持汉语、蒙古语双语交互，整体表演贴合草原民俗主题，全程保障演出稳定、互动体验良好。服务商需结合各文艺节目编排专属机器人表演流程，动作设计贴合新巴尔虎右旗文化特色，和舞台音乐、演员表演节奏精准匹配，虚实舞台呈现协调统一。设备可适应户外场地温差、风沙环境，运行稳定无卡顿、停机故障，表演动线规划避开舞台演员动线，不干扰节目正常演出。迎宾区域机器人具备完整汉蒙双语交互能力，可完成双语问候、活动基础介绍、来宾引导等简易交流，语音识别清晰、应答流畅自然。服务商结合那达慕主题定制标准化双语互动话术，语言规范得体，贴合本地民族文化氛围。服务商安排专业技术人员全程驻场保障，提前完成场地踏勘、设备调试、多轮节目联排，根据导演要求调整表演时长、动作编排。备齐检修工具与备用设备，快速处理设备卡顿、语音识别故障等突发情况。全程配合总导演、舞台统筹完成流程磨合，根据彩排效果优化机器人出场、退场时机。活动结束后完成设备清点、回收与检修，形成全流程闭环服务，展演及迎宾全程不打乱舞台演出节奏、不影响现场来宾通行秩序。 | 台 | 10
音视频制作设计
1 | AR视觉设计 | 本次 AR 视觉设计服务仅应用于那达慕开幕式文艺表演直播环节，所有虚拟视觉内容需贴合草原风景、那达慕特色及民族团结主题，适配户外大型活动直播画面呈现，与现场实景、节目表演画面自然融合，不割裂整体视觉观感。服务商需提前对接总导演、直播导播团队，完整梳理开幕式文艺节目流程，针对不同表演段落定制专属 AR 虚拟特效、动态画面、主题包装元素，区分仪式篇章、歌舞节目、方阵展演等不同场景设计差异化视觉效果，虚实结合层次分明，动态切换流畅自然。所有 AR 素材风格统一协调，融入蒙古族传统纹样、草原、马群、民族符号等特色元素，色彩搭配适配现场舞台灯光与直播画质，无违和、失真、模糊等视觉问题。设计阶段完成多版方案沟通调整，配合现场彩排完成实时画面调试，依据机位镜头角度、航拍画面、地面拍摄视角调整虚拟素材透视、比例与叠加层级，保障 7 路地面机位、航拍机位输出画面均可稳定叠加 AR 特效。服务商配备专业 AR 技术人员全程驻导播车值守，实时配合导播完成特效切换、参数微调，及时处理画面叠加卡顿、虚拟素材错位等突发故障。所有 AR 内容严格把控内容合规性，贴合活动宣传主线，完成分层工程文件、成品特效素材完整交付，活动全程保障直播 AR 特效稳定输出，不出现画面延迟、掉帧、遮挡表演者等影响直播观感的问题，活动结束后交付全部设计源文件与使用说明。 | 项 | 1
2 | 音乐制作 | 本次音乐制作服务围绕活动开幕式原创歌曲、全流程背景音乐完成一体化创作、编曲与专业录制工作，作品贴合那达慕草原文化内核，兼顾汉蒙双语适配需求，整体曲风大气昂扬，凸显民族团结与草原特色。服务商需结合活动主题、仪式流程、节目环节定制专属音乐方案，区分开幕式主题歌曲、仪式配乐、巡游背景音乐、互动烘托曲目等不同类型作品，精准匹配开幕仪式、马队行进、文艺展演、颁奖等各环节氛围需求。创作阶段深度融合新巴尔虎右旗元素与现代编曲风格，兼顾庄重仪式感与草原欢快风情，保证旋律适配现场视听呈现。完成词曲创作后开展精细化编曲工作，合理搭配民族传统乐器与现代配器，区分完整版本、精简过渡版、循环背景音乐多版本，适配直播、现场扩声不同使用场景。所有曲目进入专业录音棚完成人声、乐器分轨录制，把控演唱、演奏音色质感，后期完成混音、母带精修，保证声场清晰、音量均衡，适配户外大型会场音响设备播放。全程配合主创团队、总导演调整修改词曲、编曲细节，根据流程彩排实时优化音乐时长与段落衔接。交付包含分轨工程文件、成品音频、伴奏版本等全套素材，同步提供现场播放使用说明。活动全程安排音乐制作相关人员到场配合音响调试，保障音乐播放衔接顺畅，活动结束后完整交付全部音乐成品资料，完成全流程音乐制作闭环服务。 | 项 | 1
3 | 录制直播 | 本次活动全程直播与现场录制服务需配齐标准化专业摄制团队及配套设备，配置 7 个地面拍摄机位、1 台航拍机位，配备专职导播、导播助理、专业摄影师及完整导播车整套配套设施，保障活动画面稳定、直播流畅、素材完整留存。所有摄制人员需具备大型文旅活动实操经验，熟悉那达慕现场流程，各机位摄影师提前踏勘场地，规划最佳拍摄点位，兼顾马队巡游、会场展演、观众互动、仪式环节等全场景镜头捕捉；航拍机位严格遵守场地空域管理规定，规范操作，规避人群、高空设施，安全完成全景、大场面画面拍摄。导播车需搭载完整直播切换、信号传输、监看、录制系统，导播统筹全部机位画面实时切换，把控直播节奏、画面构图与视觉观感；导播助理全程配合完成信号调试、素材标记、设备巡检、沟通对接等辅助工作，实时同步现场需求。服务商提前完成设备调试、信号测试、网络保障预案，配备备用摄像、传输设备应对突发故障。活动全程不间断高清直播同步推送，同步无损录制完整原始素材。安排专人全程值守保障直播稳定，活动结束后整理剪辑素材、原片交付，全程做好设备防护、现场秩序配合，不干扰活动正常开展。 | 项 | 1
主创、宣发
1 | 主创团队 | 本次活动需组建专业完整主创执行团队，配置总导演 1 名、执行导演 3 名、制片 1 名、统筹 1 名、音乐编辑 1 名、场务 5 名、制片助理 3 名、汉蒙双语撰稿各 1 名，全员需具备大型民俗文旅活动实操经验，熟悉那达慕活动流程与民族文化特色。总导演作为项目总负责人，统筹整体活动策划、流程编排、现场整体调度，统一把控节目呈现风格、仪式节奏与整场活动视觉效果，统筹协调各岗位分工，统筹解决现场各类突发问题。三名执行导演分区负责会场、马队巡游、互动打卡等不同板块，细化各环节流程落地，对接表演、礼仪、巡游队伍，保障各板块衔接顺畅。制片全面管控项目落地全流程，协调物资、租赁、摄制、搭建等所有合作板块；统筹负责人员调度、时间排期、多方对接沟通，梳理每日工作台账。双语撰稿分别负责汉语、蒙语全部文案内容创作，包含主持词、宣传文稿、解说词，内容贴合蒙古族民俗文化，语言通顺得体，同步配合导演完成文稿修改调整。音乐编辑根据活动环节定制适配背景音乐、仪式配乐，配合现场流程完成音频调试与切换。制片助理配合制片完成物资清点、人员对接、信息记录；多名场务全程负责现场物资搬运、点位布置、人员引导、现场秩序维护，做好各岗位后勤支撑。全体主创人员提前到场勘景、召开策划推进会，细化完整执行方案，活动全程在岗各司其职，紧密配合完成整场活动落地执行，活动结束后完成资料整理、工作复盘等收尾工作。 | 项 | 1
2 | 宣发 | 本次活动宣发服务需搭建覆盖国家级、自治区级全媒体传播矩阵，分预热、现场、后期全周期开展立体化宣传，突出草原民俗特色与民族团结主题，全程保障内容合规、传播高效、覆盖广泛。服务商需统筹对接国家级新媒体平台开展深度报道，包含权威官方纸媒、电视栏目、官方新媒体客户端、短视频官方账号等渠道，完成现场专访、图文报道、短视频推送、专题专栏等多形式宣发投放；同步联动自治区级党媒、广电、本土融媒体平台、省级官方新媒体矩阵，配套汉、蒙双语宣传内容，贴合本地受众阅读习惯，打造区域重点宣传阵地。服务商需提前制定完整分阶段宣发执行方案，统筹策划新闻稿件、短视频、现场直播连线、专题图文等多元宣传素材，所有内容紧扣铸牢中华民族共同体意识主线，贴合那达慕民俗活动调性，严格落实内容三审机制，杜绝违规表述。活动期间安排专业采编团队驻场，实时产出现场素材，第一时间推送至各级平台，保障活动亮点即时对外传播。全程统筹媒体对接、采访协调、素材分发、话题运营等全流程工作，做好各级媒体记者现场接待、点位协调、素材供给保障。活动结束后持续开展长尾宣传，整理活动精彩素材进行二次传播，并定期提供完整宣发数据报告，汇总各级平台曝光、阅读、互动数据，形成完整传播效果复盘材料，完成全周期宣发闭环服务。 | 项 | 1