## 表B.1.1 招标工程量清单封面
|  | 篮球场改心理健康发展中心修缮工程 |  | 工程
招标工程量清单
| 招标人： |  | (盖章)
年 月 日

## 表C.1.1 招标工程量清单扉页
工程名称： |  |  | 篮球场改心理健康发展中心修缮工程
标段名称： |  |  | 2026年扎赉特旗中等职业学校修缮项目（二标段）
招标工程量清单
| 编 制 人 | ： |  | (造价专业人员签字及盖章)
| 审 核 人 | ： |  | (签字及盖章)
| 编 制 单 位 | ： |  | (盖章)
| 法定代表人 或其授权人 | ： |  | (签字或盖章)
| 招 标 人 | ： |  | (盖章)
| 法定代表人 或其授权人 | ： |  | (签字或盖章)
| 编 制 时 间 | ：

## 表E.2.1 分部分项工程项目清单计价表
分部分项工程项目清单计价表
工程名称：篮球场改心理健康发展中心修缮工程 |  |  |  | 标段：2026年扎赉特旗中等职业学校修缮项目（二标段） |  |  | 第 1 页 共 4 页
序号 | 项目编码 | 项目名称 | 项目特征描述 |  | 计量 单位 | 工程量 |  | 金额（元）
[8 empty] | 综合单价 | 合价
1 | 011207001001 | 墙面装饰板 | 1.龙骨材料种类、规格、中距:轻钢龙骨 2.面层材料品种、规格、颜色:石膏板 |  | m2 | 285
2 | 010401003001 | 实心砖墙 | 1.砖品种、规格、强度等级:240*115*53烧结砖 2.墙体类型:内墙 厚度：120 mm 双面混水 3.砂浆强度等级、配合比:水泥砂浆M7.5 |  | m3 | 46.41
3 | 010401003002 | 实心砖墙 | 1.砖品种、规格、强度等级:240*115*53烧结砖 2.墙体类型:内墙 厚度：240 mm 双面混水 3.砂浆强度等级、配合比:水泥砂浆M7.5 |  | m3 | 27.07
4 | 010606002001 | 钢檩条 | 1.类型:屋面钢檩条 2.品种:40*60*2.5方钢 |  | t | 4.006
5 | 010606002002 | 钢檩条 | 1.类型:屋面钢檩条 2.品种:40*60*0.4角钢 |  | t | 1.316
6 | 010901002001 | 型材屋面 | 1.型材品种:彩钢夹心板 2.规格:100mm厚 |  | m2 | 559
7 | 010605002002 | 钢板墙板 | 1.部位:窗口腰线 2.钢板(复合板)型号、厚度:］型0.5mm彩钢板250mm 3.接缝、嵌缝材料种类:钢钉连接 |  | m2 | 25
8 | 010605002003 | 钢板墙板 | 1.部位:封窗口夹芯板与原墙板边封堵 2.钢板(复合板)型号、厚度:▎型0.5mm彩钢板80mm 3.接缝、嵌缝材料种类:钢钉连接 |  | m2 | 8
本页小计
分部分项工程项目清单计价表
工程名称：篮球场改心理健康发展中心修缮工程 |  |  |  | 标段：2026年扎赉特旗中等职业学校修缮项目（二标段） |  |  | 第 2 页 共 4 页
序号 | 项目编码 | 项目名称 | 项目特征描述 |  | 计量 单位 | 工程量 |  | 金额（元）
[8 empty] | 综合单价 | 合价
9 | 011302001001 | 吊顶天棚 | 1、15mm厚600*600矿棉装饰板 2、轻钢配套龙骨，主龙骨中距900mm，T型龙骨中距500mm，横撑中距600mm 3、镀锌钢筋吊杆 |  | m2 | 531.31
10 | 011302001002 | 吊顶天棚（铝扣板） | 1.吊顶形式、吊杆规格、高度:铝扣板 2.龙骨材料种类、规格、中距:铝合金龙间距骨300mm 3.面层材料品种、规格:300*300铝扣板 |  | m2 | 8.29
11 | 010802003001 | 钢质防火门 | 1.门代号及洞口尺寸:防火门M1224；FM1522(2) 2.门框或扇外围尺寸:1200*2400mm;1500*2200mm |  | m2 | 9.48
12 | 010801001001 | 木质门 | 1.门代号及洞口尺寸:900㎜×2100㎜ |  | 樘 | 9
13 | 011210005001 | 成品隔断 | 1.成品卫生间隔断 |  | m2 | 10
14 | 011104002001 | 竹、木（复合）地板 | 1.讲台基层：细木工板龙骨 2.讲台面层：木地板 |  | m2 | 33
15 | 011201001001 | 墙面一般抹灰 | 1.墙体类型:内墙 2.底层厚度、砂浆配合比:14mm 1:3水泥砂浆 3.面层厚度、砂浆配合比:6mm 1:2.5水泥砂浆 |  | m2 | 960
16 | 011407001001 | 墙面喷刷涂料 | 1.基层类型:一般抹灰面 2.喷刷涂料部位:墙面 3.腻子种类:成品腻子粉 4.涂料品种、喷刷遍数:满刮两遍 |  | m2 | 876
本页小计
分部分项工程项目清单计价表
工程名称：篮球场改心理健康发展中心修缮工程 |  |  |  | 标段：2026年扎赉特旗中等职业学校修缮项目（二标段） |  |  | 第 3 页 共 4 页
序号 | 项目编码 | 项目名称 | 项目特征描述 |  | 计量 单位 | 工程量 |  | 金额（元）
[8 empty] | 综合单价 | 合价
17 | 011407001003 | 墙面喷刷涂料 | 1.基层类型:石膏板墙面 2.喷刷涂料部位:内墙 3.贴缝材料品种:板缝粘贴网格布 4.涂料品种、喷刷遍数:刮腻子二遍 |  | m2 | 285
18 | 011105004001 | 塑料板踢脚线 | 1.木塑踢脚板 2.高度：70mm |  | m2 | 24.22
19 | 011204003001 | 块料墙面 | 1.面层材料:400*800mm内墙面砖 2.安装方式:水泥砂浆粘贴 3.结合层:15mm厚1:2.5水泥砂浆 |  | m2 | 35
20 | 011207001002 | 墙面装饰板 | 1.宣泄室软包 |  | m2 | 84
21 | 010605002001 | 钢板墙板 | 1.部位：封窗口 2.材料：100厚彩钢夹芯板 |  | m2 | 78
22 | 010901002002 | 型材屋面 | 1.部位名称:屋面补彩钢板 |  | m2 | 20
23 | 011504001001 | 分水器罩 | 1.分水器罩 2.规格尺寸：1000*800*300mm |  | m2 | 16.64
24 | 011508001001 | 美术字拆除 | 1.基层类型:彩钢板墙面字拆除 2.镌字材料材质:金属字 3.字体规格:500*500mm以下 |  | 个 | 36
25 | 011508001003 | 美术字拆除底部清理 | 1.基层类型:彩钢板墙面字拆除底部清理 2.字体规格:500*500mm以下 |  | 个 | 36
26 | 011508001002 | 美术字 | 1.基层类型:钢骨架 2.字体规格:1200*1200mm扎赉特旗中等职业学校 3.固定方式:焊接 |  | 个 | 10
27 | 010606003001 | 钢墙架 | 1.钢材品种、规格:□40*60*2镀锌方管 2.部位:安装骨架--学校标志字 |  | t | 0.954
本页小计
分部分项工程项目清单计价表
工程名称：篮球场改心理健康发展中心修缮工程 |  |  |  | 标段：2026年扎赉特旗中等职业学校修缮项目（二标段） |  |  | 第 4 页 共 4 页
合 计

## 表E.2.3 材料暂估单价及调整表
材料暂估单价及调整表
工程名称：篮球场改心理健康发展中心修缮工程 |  |  |  |  | 标段：2026年扎赉特旗中等职业学校修缮项目（二标段） | [5 empty] | 第 1 页 共 1 页
序号 | 材料名称 | 规格型号 | 计量单位 | 暂估 |  |  |  | 确认 |  |  |  | 调整金额（元） | 备注
|  |  |  | 数量 |  | 单价 （元） | 合价 （元） | 数量 | 单价 （元） | 合价 （元）
|  |  |  | A₁ |  | B₁ | C₁ | A₂ | B₂ | C₂ |  | D=C₂-C₁
本页小计 | [7 empty] | — | — |  |  |  | —
合 计 | [7 empty] | — | — |  |  |  | —
注：本表可由招标人填写“暂估单价”栏，并在备注栏说明拟用暂估价材料的清单项目，投标人应将上述材料暂估单价计入 工程量清单综合单价。

## 表E.3.1 措施项目清单计价表
措施项目清单计价表
工程名称：篮球场改心理健康发展中心修缮工程 |  |  | 标段：2026年扎赉特旗中等职业学校修缮项目（二标段） |  | 第 1 页 共 1 页
序号 | 项目编码 | 项目名称 |  | 工作内容 |  | 价格（元） | 备注
1 | 一 | 措施项目一
1.1 | 011601007 | 安全文明施工费
1.2 | 011601007001 | 安全文明施工与环境保护费
1.3 | 011601006001 | 临时设施费
1.4 | 011601010001 | 雨季施工增加费
1.5 | 011601013001 | 二次搬运费
1.6 | 011601012001 | 特殊地区施工增加费
1.7 | 011601011001 | 夜间施工增加费
1.8 | 011601011002 | 白天在地下室施工增加费
1.9 | 011601010002 | 冬季施工增加费
2 | 二 | 措施项目二
2.1
本页小计 | [6 empty] | -
合 计 | [6 empty] | -
注：措施项目清单费用构成详见本标准表 E.3.2，大型机械进出场及安拆费用组成见本标准表 E.3.4。

## 表E.4.1 其他项目清单计价表
其他项目清单计价表
工程名称：篮球场改心理健康发展中心修缮工程 |  | 标段：2026年扎赉特旗中等职业学校修缮项目（二标段） |  |  |  | 第 1 页 共 1 页
序号 | 项目名称 |  | 暂估（暂定）金额（元） | 结算（确定）金额（元） | 调整金额± （元） |  | 备注
1 | 暂列金额 | [5 empty] | 详见本标准表 E.4.2
2 | 暂估价
2.1 | 专业工程暂估价 | [5 empty] | 详见本标准表 E.4.3
2.2 | 材料暂估价
3 | 计日工 | [5 empty] | 详见本标准表 E.4.4
4 | 总承包服务费 | [5 empty] | 详见本标准表 E.4.5
5 | 材料检验试验费
6 | 建筑工程能效测评费
7 | 工程变更及现场签证
8 | 提前竣工（赶工补偿）
9 | 无负荷联合试运转费
10 | 停窝工损失费
11 | 施工期间未完工程保护费
12 | 企业自有工人培训管理费
13 | 建筑工人实名制费 | [5 empty] | 1.建设项目招标工期为1年的暂按57900元计入工程造价； 2.建设项目招标工期为2年的暂按99400元计入工程造价； 3.建设项目招标工期为3年及以上的暂按140900元计入工程造价。
14 | 人工增加费
合 计 | [6 empty] | -

## 表E.4.2 暂列金额明细表
暂列金额明细表
工程名称：篮球场改心理健康发展中心修缮工程 |  |  |  | 标段：2026年扎赉特旗中等职业学校修缮项目（二标段） |  |  | 第 1 页 共 1 页
序号 | 项目名称 | 计算基础 | 费率（%） |  | 暂定金额 （元） | 确定金额（元） |  | 调整金额± (元) | 备注
1 | 合同价格调整暂列金额
2 | 未确定工程暂列金额
3 | 未确定服务暂列金额
4 | 未确定其他暂列金额
本页小计 |  | - | -
合 计 |  | - | -
注：1 本表由招标人填写“暂定金额”总额，采用费率计价方式计算暂定金额的，应分别填写“计算基础”“费率”，并计算 填写“暂定金额”；采用总价计价方式计算暂定金额的，可直接填写“暂定金额”； 2 投标人应将上述暂定金额填写并计入投标总价； 3 结算时应按合同约定计算并填写“确定金额”。

## 表E.4.3 专业工程暂估价明细表
专业工程暂估价明细表
工程名称：篮球场改心理健康发展中心修缮工程 |  |  | 标段：2026年扎赉特旗中等职业学校修缮项目（二标段） |  | 第 1 页 共 1 页
序号 | 专业工程名称 | 暂估金额（元） |  | 确认金额（元） |  | 调整金额±（元） | 备注
本页小计 | [6 empty] | -
合计 | [6 empty] | -
注：本表“暂估金额”由招标人填写，投标人应将“暂估金额”填写并计入投标总价。结算时应按合同约定的价格填写 “确认金额”。

## 表E.4.4 计日工表
计日工表
工程名称：篮球场改心理健康发展中心修缮工程 |  |  |  | 标段：2026年扎赉特旗中等职业学校修缮项目（二标段） |  |  |  | 第 1 页 共 1 页
编号 | 计日工名称 | 单位 | 暂定数量 |  | 实际数量 | 综合单价(元) | 合价（元） |  |  | 调整金额± (元)
[7 empty] | 暂定 |  | 实际
[7 empty] | A₁ |  | A₂ | B=A₂-A₁
一 | 人工
1
人工小计
二 | 材料
1
材料小计
三 | 施工机具
1
施工机具小计
总计
注：1 本表计日工名称、暂定数量应由招标人填写。编制最高投标限价时，单价应由招标人按有关计价规定确定；编制投标报 价时，单价应由投标人自主报价，并按暂定数量计算合价计入投标总价中。 2 工程结算时，应按发承包双方确认的实际数量计算合价。发承包双方确认的实际数量详见本标准表E.8.2。

## 表E.5.1 增值税计价表
增值税计价表
工程名称：篮球场改心理健康发展中心修缮工程 |  |  | 标段：2026年扎赉特旗中等职业学校修缮项目（二标段） |  | 第 1 页 共 1 页
序号 | 项目名称 | 计算基础说明 |  | 计算基础 |  | 税率(%) | 金额(元)
1 | 增值税 | 分部分项工程费+措施项目工程费+其他项目费-其中：专业工程暂估价 |  |  |  | 3
合 计