## 表E.2.1 分部分项工程项目清单计价表
分部分项工程项目清单计价表
工程名称：塔班陶勒盖嘎查农牧民活动中心--电气工程（宣传部资金） |  |  |  | 标段：塔班陶勒盖嘎查农牧民活动中心 |  |  | 第 1 页 共 5 页
序号 | 项目编码 | 项目名称 | 项目特征描述 |  | 计量 单位 | 工程量 |  | 金额（元）
[8 empty] | 综合单价 | 合价
强电
1 | 030402011001 | 成套配电箱（宣传部资金） | 1.名称:配电箱 2.编号:AL1 3.规格:800*1200*300 4.安装方式 :距地1.5m明 装 |  | 台 | 1
2 | 030402011002 | 成套配电箱（宣传部资金） | 1.名称 :配电箱 2.编号:AL1-1 3.规格:600*800*180 4.安装方式 :距地1.5m明 装 |  | 台 | 1
3 | 030402011003 | 成套配电箱（宣传部资金） | 1.名称 :配电箱 2.编号:AL1-2 3.规格:600*800*180 4.安装方式 :距地1.5m明 装 |  | 台 | 1
4 | 030402011004 | 成套配电箱（宣传部资金） | 1.名称:A型应急照明配电箱 2.规格： 500*600*160 3.编号： ALE1-1 |  | 台 | 1
5 | 030402011005 | 成套配电箱（宣传部资金） | 1.名称:应急照明配电箱 2.规格：非标箱 3.编号： ALE1 |  | 台 | 1
6 | 030412002001 | 高天棚防眩工厂灯（宣传部资金） | 1.名称:高天棚防眩工厂 灯 2.型号:LED 3.规格:100W 5700K 4.安装形式 :距地7m吊装 |  | 套 | 70
7 | 030412001001 | 普通灯具（宣传部资金） | 1.名称:吸顶灯 2.型号:LED 32W 3.规格 :吸顶安装 |  | 套 | 4
8 | 030412004001 | A型应急疏散照明灯（宣传部资金） | 1.名称:A型电源疏散照明灯 2.参数:LED ,5W 3.安装方式：距地2.3m安装 |  | 套 | 15
本页小计
分部分项工程项目清单计价表
工程名称：塔班陶勒盖嘎查农牧民活动中心--电气工程（宣传部资金） |  |  |  | 标段：塔班陶勒盖嘎查农牧民活动中心 |  |  | 第 2 页 共 5 页
序号 | 项目编码 | 项目名称 | 项目特征描述 |  | 计量 单位 | 工程量 |  | 金额（元）
[8 empty] | 综合单价 | 合价
9 | 030412004002 | A型安全出口标志指示灯 (大型)（宣传部资金） | 1.名称:A型消防应急标志灯具-安全出口 2.型号:LED,1W 3.规格 : 应急工作时间≥60min,IP33 4.安装形式 :门上0.2米 |  | 套 | 3
10 | 030412004003 | A型消防应急标志灯具-单面向右、向左（宣传部资金） | 1.名称:A型消防应急标志灯具-单面向右、向左 2.型号:LED,1W 3.规格 : 应急工作时间≥60min,IP33 4.安装形式 :距地面0.5米壁装 |  | 套 | 11
11 | 030412006001 | 接线盒（宣传部资金） | 1.名称 :接线盒 2.材质 :钢制 |  | 个 | 100
12 | 040801029001 | 照明开关（宣传部资金） | 1.名称 :单联开关 2.参数： 250V 10A 3.安装方式：距地1.3m |  | 个 | 4
13 | 040801030001 | 插座（宣传部资金） | 1.名称:带保护接点暗装 插座 2.250V,10A 3.安装方式：距地0.3m 安装 |  | 个 | 15
14 | 040801030002 | 插座（宣传部资金） | 1.名称:带保护接点暗装 插座 2.250V,16A 3.安装方式：距地0.7m 安装 |  | 个 | 21
15 | 040801030003 | 插座（宣传部资金） | 1.名称:单相三孔空调插座 2.250V,16A 3.安装方式：距地0.3m 安装 |  | 个 | 7
16 | 030412006002 | 接线盒（宣传部资金） | 1.名称 :开关、插座接线 盒 2.材质 :铁质 |  | 个 | 100
本页小计
分部分项工程项目清单计价表
工程名称：塔班陶勒盖嘎查农牧民活动中心--电气工程（宣传部资金） |  |  |  | 标段：塔班陶勒盖嘎查农牧民活动中心 |  |  | 第 3 页 共 5 页
序号 | 项目编码 | 项目名称 | 项目特征描述 |  | 计量 单位 | 工程量 |  | 金额（元）
[8 empty] | 综合单价 | 合价
17 | 030411003001 | 桥架（宣传部资金） | 1.名称 :桥架 2.材质 :热镀锌金属槽盒 3.规格:100*100 |  | m | 50.7
18 | 030413001001 | 桥架支吊架制作安装（宣传部资金） | 1.名称 :桥架支吊架制作 安装 2.材质 :钢制 |  | t | 0.13
19 | 030411001001 | 电气配管（宣传部资金） | 1.名称 :电气配管 2.材质 :焊接钢管 3.规格:SC50 4.配置形式 :埋地敷设 |  | m | 5
20 | 030411001002 | 电气配管（宣传部资金） | 1.名称 :电气配管 2.材质 :焊接钢管 3.规格:SC40 4.配置形式:WC |  | m | 5
21 | 030411001003 | 电气配管（宣传部资金） | 1.名称 :电气配管 2.材质 :焊接钢管 3.规格:SC25 4.配置形式:WC |  | m | 5
22 | 030411001004 | 电气配管（宣传部资金） | 1.名称 :电气配管 2.材质:JDG电线管 3.规格 : φ20 4.配置形式 :沿墙 |  | m | 424.1
23 | 030411001005 | 电气配管（宣传部资金） | 1.名称 :电气配管 2.材质:JDG电线管 3.规格 : φ25 4.配置形式 :沿墙 |  | m | 294.96
24 | 030408001001 | 电力电缆（宣传部资金） | 1.名称:电力电缆安装 2.型号:YJV22-4*25 3.材质 :铜芯 4.安装部位 :管内 |  | m | 7.5
25 | 030408001002 | 电力电缆（宣传部资金） | 1.名称 :电力电缆安装 2.型号:YJV5*25 3.材质 :铜芯 4.安装部位 :管内 |  | m | 6
26 | 030408001003 | 电力电缆（宣传部资金） | 1.名称:电力电缆安装 2.型号:YJV5*16 3.材质 :铜芯 4.安装部位 :管内 |  | m | 5
本页小计
分部分项工程项目清单计价表
工程名称：塔班陶勒盖嘎查农牧民活动中心--电气工程（宣传部资金） |  |  |  | 标段：塔班陶勒盖嘎查农牧民活动中心 |  |  | 第 4 页 共 5 页
序号 | 项目编码 | 项目名称 | 项目特征描述 |  | 计量 单位 | 工程量 |  | 金额（元）
[8 empty] | 综合单价 | 合价
27 | 030408001004 | 电力电缆（宣传部资金） | 1.名称 :电力电缆安装 2.型号:YJV-5*4 3.材质 :铜芯 4.安装部位 :管内 |  | m | 5
28 | 030411004001 | 电气配线（宣传部资金） | 1.名称 :电气配线 2.型号 :ZR-BV4 3.材质 :铜芯 4.配线部位 :管内桥架内 敷设 |  | m | 884.88
29 | 030411004002 | 电气配线（宣传部资金） | 1.名称:电气配线 2.型号:WDZN-BYJ2.5 3.材质 :铜芯 4.配线部位 :管内桥架内 敷设 |  | m | 362.1
30 | 030411004003 | 电气配线（宣传部资金） | 1.名称:电气配线 2.型号:NH-BV2.5 3.材质 :铜芯 4.配线部位 :管内桥架内敷设 |  | m | 910.2
31 | 030409003001 | 电力电缆头（宣传部资金） | 1.名称 :电力电缆头 2.规格:10mm2及以下 3.材质、类型 :铜 |  | 个 | 2
32 | 030409003002 | 电力电缆头（宣传部资金） | 1.名称 :电力电缆头 2.规格:35mm2及以下 3.材质、类型 :铜 |  | 个 | 4
33 | 030409003003 | 电力电缆头（宣传部资金） | 1.名称 :电力电缆头 2.规格:16mm2及以下 3.材质、类型 :铜 |  | 个 | 4
34 | 030416006001 | 输配电装置系统（宣传部资金） | 1.名称:输配电装置系统调试 |  | 系统 | 1
防雷接地
35 | 030409002001 | 户内接地母线（宣传部资金） | 1.名称 :户内接地母线 2.材质:-40*4镀锌扁钢 |  | m | 237.25
本页小计
分部分项工程项目清单计价表
工程名称：塔班陶勒盖嘎查农牧民活动中心--电气工程（宣传部资金） |  |  |  | 标段：塔班陶勒盖嘎查农牧民活动中心 |  |  | 第 5 页 共 5 页
序号 | 项目编码 | 项目名称 | 项目特征描述 |  | 计量 单位 | 工程量 |  | 金额（元）
[8 empty] | 综合单价 | 合价
36 | 030409004001 | 避雷网（宣传部资金） | 1.名称 :避雷网 2.做法 :利用金属板屋面做接闪器,金属钢板厚度0.6mm,详见图集12D10-42P 3.规格 :具体详见图纸 |  | m | 237.25
37 | 030409003004 | 避雷引下线（宣传部资金） | 1.名称 :避雷引下线 |  | m | 92
38 | 080708004001 | 接地端子箱(板)（宣传部资金） | 1.名称 :接地电阻测试端 子箱 2.规格:250x180x160 3.安装方式 :下皮距地0.5 米 |  | 台 | 1
本页小计
合 计

## 表E.2.3 材料暂估单价及调整表
材料暂估单价及调整表
工程名称：塔班陶勒盖嘎查农牧民活动中心--电气工程（宣传部资金） |  |  |  |  | 标段：塔班陶勒盖嘎查农牧民活动中心 | [5 empty] | 第 1 页 共 1 页
序号 | 材料名称 | 规格型号 | 计量单位 | 暂估 |  |  |  | 确认 |  |  |  | 调整金额（元） | 备注
|  |  |  | 数量 |  | 单价 （元） | 合价 （元） | 数量 | 单价 （元） | 合价 （元）
|  |  |  | A₁ |  | B₁ | C₁ | A₂ | B₂ | C₂ |  | D=C₂-C₁
本页小计 | [7 empty] | — | — |  |  |  | —
合 计 | [7 empty] | — | — |  |  |  | —
注：本表可由招标人填写“暂估单价”栏，并在备注栏说明拟用暂估价材料的清单项目，投标人应将上述材料暂估单价计入 工程量清单综合单价。

## 表E.3.1 措施项目清单计价表
措施项目清单计价表
工程名称：塔班陶勒盖嘎查农牧民活动中心--电气工程（宣传部资金） |  |  | 标段：塔班陶勒盖嘎查农牧民活动中心 |  | 第 1 页 共 1 页
序号 | 项目编码 | 项目名称 |  | 工作内容 |  | 价格（元） | 备注
1 | 一 | 措施项目一
1.1 | 031401010 | 文明施工费
1.2 | 031401010001 | 文明施工与环境保护费
1.3 | 031401012001 | 临时设施费
1.4 | 031401021001 | 雨季施工增加费
1.5 | 031401015001 | 已完工程及设备保护费
1.6 | 03B001 | 工程定位复测费
1.7 | 031401013001 | 二次搬运费
1.8 | 031401017001 | 特殊地区施工增加费
1.9 | 031401020001 | 夜间施工增加费
1.10 | 031401020002 | 白天在地下室施工增加费
1.11 | 031401021002 | 冬季施工增加费
2 | 二 | 措施项目二
3
3.1 | 031401001001 | 脚手架搭拆（宣传部资金） |  | 脚手架搭拆
本页小计 | [6 empty] | -
合 计 | [6 empty] | -
注：措施项目清单费用构成详见本标准表 E.3.2，大型机械进出场及安拆费用组成见本标准表 E.3.4。

## 表E.4.1 其他项目清单计价表
其他项目清单计价表
工程名称：塔班陶勒盖嘎查农牧民活动中心--电气工程（宣传部资金） |  | 标段：塔班陶勒盖嘎查农牧民活动中心 |  |  |  | 第 1 页 共 1 页
序号 | 项目名称 |  | 暂估（暂定）金额（元） | 结算（确定）金额（元） | 调整金额± （元） |  | 备注
1 | 暂列金额 | [5 empty] | 详见本标准表 E.4.2
2 | 暂估价
2.1 | 专业工程暂估价 | [5 empty] | 详见本标准表 E.4.3
2.2 | 材料暂估价
3 | 计日工 | [5 empty] | 详见本标准表 E.4.4
4 | 总承包服务费 | [5 empty] | 详见本标准表 E.4.5
5 | 材料检验试验费
6 | 建筑工程能效测评费
7 | 工程变更及现场签证
8 | 提前竣工（赶工补偿）
9 | 无负荷联合试运转费
10 | 停窝工损失费
11 | 施工期间未完工程保护费
12 | 企业自有工人培训管理费
13 | 建筑工人实名制费 | [5 empty] | 1.建设项目招标工期为1年的暂按57900元计入工程造价； 2.建设项目招标工期为2年的暂按99400元计入工程造价； 3.建设项目招标工期为3年及以上的暂按140900元计入工程造价。
14 | 安全生产计提费 | [5 empty] | 房屋建筑工程计提比例为3%，市政公用工程计提比例为1.5%。
15 | 人工增加费
合 计 | [6 empty] | -

## 表E.4.2 暂列金额明细表
暂列金额明细表
工程名称：塔班陶勒盖嘎查农牧民活动中心--电气工程（宣传部资金） |  |  |  | 标段：塔班陶勒盖嘎查农牧民活动中心 |  |  | 第 1 页 共 1 页
序号 | 项目名称 | 计算基础 | 费率（%） |  | 暂定金额 （元） | 确定金额（元） |  | 调整金额± (元) | 备注
1 | 合同价格调整暂列金额
2 | 未确定工程暂列金额
3 | 未确定服务暂列金额
4 | 未确定其他暂列金额
本页小计 |  | - | -
合 计 |  | - | -
注：1 本表由招标人填写“暂定金额”总额，采用费率计价方式计算暂定金额的，应分别填写“计算基础”“费率”，并计算 填写“暂定金额”；采用总价计价方式计算暂定金额的，可直接填写“暂定金额”； 2 投标人应将上述暂定金额填写并计入投标总价； 3 结算时应按合同约定计算并填写“确定金额”。

## 表E.4.3 专业工程暂估价明细表
专业工程暂估价明细表
工程名称：塔班陶勒盖嘎查农牧民活动中心--电气工程（宣传部资金） |  |  |  | 标段：塔班陶勒盖嘎查农牧民活动中心 |  |  |  | 第 1 页 共 1 页
序号 | 专业工程名称 | 暂估金额（元） |  |  |  | 确认金额（元） |  |  |  | 调整金额±（元） | 备注
|  | 不含税价格 | 增值税 |  | 含税价格 | 不含税价格 | 增值税 |  | 含税价格
|  | A₁ | B₁ |  | C₁ | A₂ | B₂ |  | C₂ | D=C₂-C₁
本页小计 | [10 empty] | -
合计 | [10 empty] | -
注：本表“暂估金额”由招标人填写，投标人应将“暂估金额”填写并计入投标总价。结算时应按合同约定的价格填写 “确认金额”。

## 表E.4.4 计日工表
计日工表
工程名称：塔班陶勒盖嘎查农牧民活动中心--电气工程（宣传部资金） |  |  |  | 标段：塔班陶勒盖嘎查农牧民活动中心 |  |  |  | 第 1 页 共 1 页
编号 | 计日工名称 | 单位 | 暂定数量 |  | 实际数量 | 综合单价(元) | 合价（元） |  |  | 调整金额± (元)
[7 empty] | 暂定 |  | 实际
[7 empty] | A₁ |  | A₂ | B=A₂-A₁
一 | 人工
1
人工小计
二 | 材料
1
材料小计
三 | 施工机具
1
施工机具小计
总计
注：1 本表计日工名称、暂定数量应由招标人填写。编制最高投标限价时，单价应由招标人按有关计价规定确定；编制投标报 价时，单价应由投标人自主报价，并按暂定数量计算合价计入投标总价中。 2 工程结算时，应按发承包双方确认的实际数量计算合价。发承包双方确认的实际数量详见本标准表E.8.2。

## 表E.4.5 总承包服务费计价表
总承包服务费计价表
工程名称：塔班陶勒盖嘎查农牧民活动中心--电气工程（宣传部资金） |  |  |  | 标段：塔班陶勒盖嘎查农牧民活动中心 |  |  |  |  | 第 1 页 共 1 页
序号 | 项目名称 | 计算基础 | 费率(%) |  | 金额 | 确认 计算基础 | 结算金额 （元） | 调整金额± （元） |  | 备注
|  | A₁ | B |  | C₁ | A₂ | C₂ | D=C₂-C₁
1 | 发包人提供材料 | [8 empty] | 详见本标准表G.1.1
2 | 专业分包工程 | [8 empty] | 详见本标准表E.4.3
3 | 直接发包的专业工程 | [8 empty] | 详见本标准表E.4.6
本页小计
合 计 |  | — | — |  |  | — |  |  |  | -
注：1 本表项目名称、服务内容应由招标人填写； 2 编制最高投标限价及投标报价时，采用费率计价方式计算总承包服务费的，应分别填写“计算基础 A₁” “费率B”， 并计算填写“金额C₁”，C₁=A₁×B; 采用总价计价方式计算总承包服务费的，可直接填写“金额C₁”； 3 编制结算时，采用费率计价方式计算总承包服务费的，应填写“确认计算基础A₂”， 并计算填写“结算金额C₂”， C₂=A₂×B；采用总价计价方式计算总承包服务费的，可直接填写“结算金额C₂”。

## 表E.4.6 直接发包的专业工程明细表
直接发包的专业工程明细表
工程名称：塔班陶勒盖嘎查农牧民活动中心--电气工程（宣传部资金） |  | 标段：塔班陶勒盖嘎查农牧民活动中心 | 第 1 页 共 1 页
序号 | 直接发包的专业工程名称 |  |  | 备注
1 | 直接发包的专业工程
注：本表应由招标人填写，用于计算直接发包的专业工程总承包服务费。

## 表E.5.1 增值税计价表
增值税计价表
工程名称：塔班陶勒盖嘎查农牧民活动中心--电气工程（宣传部资金） |  |  | 标段：塔班陶勒盖嘎查农牧民活动中心 |  | 第 1 页 共 1 页
序号 | 项目名称 | 计算基础说明 |  | 计算基础 |  | 税率(%) | 金额(元)
1 | 增值税 | 分部分项工程费+措施项目工程费+其他项目费-其中：专业工程暂估价 |  |  |  | 9
合 计

## 表G.1.1 发包人提供材料一览表
发包人提供材料一览表
工程名称：塔班陶勒盖嘎查农牧民活动中心--电气工程（宣传部资金） |  |  |  |  | 标段：塔班陶勒盖嘎查农牧民活动中心 |  | 第 1 页 共 1 页
序号 | 材料名称、规格、型号 | 单位 | 数量 | 单价(元) |  | 合价（元） |  | 有效损耗率 (%) | 备注
本页小计 | [7 empty] | - | -
合 计 | [7 empty] | - | -

## 表G.2.1-1 承包人提供可调价主要材料表一
承包人提供可调价主要材料表一
(适用于价格信息调差法)
工程名称：塔班陶勒盖嘎查农牧民活动中心--电气工程（宣传部资金） |  |  |  |  | 标段：塔班陶勒盖嘎查农牧民活动中心 |  |  |  | 第 1 页 共 1 页
序号 | 名称、规格、型号 | 单位 | 数量 | 基准价 Cₒ（元） |  | 投标报价 （元） | 风险幅度系数 r（%） | 价格信息 Cᵢ（元） |  | 价差 ΔC（元） | 价差调整金额 ΔP（元）
本页小计
合 计
注：1 本表仅适用于物价变化引起合同价格调整事件使用。其中，招标人填写序号、名称、规格、型号、 单位、基准价、风险 幅度；投标人根据投标报价填写投标报价； 2 “数量”依据发承包双方在合同中明确的数量计算方式计算确定。