## 视频监控主要设备
视频监控主要设备
序号 | 设备名称 | 设备参数 | 数量 | 单位 | 单价（元） | 总价（元）
1 | 立杆+横臂 | 1、立杆高度：3.5m | 34 | 套
2、横臂长度：1m
3、立杆、横杆均为等径钢管；
4、所有材质不低于Q235：
5、杆件热镀锌外表喷塑处理,颜色为_待定。
6、连接螺栓镀锌，强度等级4.8级。
2 | 太阳能电池套装 | 单晶A级片： | 34 | 套
1．额定功率：120W，每套系统2块太阳能组件；
2．迎风压强≥2400Pa；
3．绝缘强度DC3500V，1min；
4．边框接地电阻≤1Ω；
5．受恶劣天气（风沙、雨雪）影响较小，具备弱光发电性能；
6．高透射率，低铁钢化玻璃；
7．组件具备一定的扛雷、雨、风、冰雹、防火和抗震等抗击自然灾害的能力；
三元锂电池：容量12V100AHPWM20A太阳能控制器；
1．采用工业级主控芯片。
2．大屏幕LCD显示，充放电参数可调。
3．完整的3阶段PWM充电管理。
4．内置过流／短路保护，开路保护，反接保护，均为自恢复型，不损伤控制器。
5．双MOS防倒灌电路，超低发热量。
3 | 摄像头 | 最高像素：400W | 34 | 套
最高分辨率：2560*1440
光圈：F1.6
变焦方式：定焦
快门：自动/手动，快门范围：1~1/100000s
最高帧率：2560*1440@30fps
检测事件：运动检测，机动车抓拍；非机动车抓拍；行人抓拍；定时抓拍；隔时抓拍；事件抓拍，周界布防接口：RJ4510M/100M自适应以太网电口
移动通信：支持移动、联通、电信4G网络
4G卡类型：Nano-SIM卡
SD卡接口：MicroSD插槽*1,最大支持512GB
4 | 工业级SD卡（128G） | 内存卡容量128G | 34 | 张
5 | 物联网卡 | 移动物联网卡，100G/月 | 34 | 张
6 | 云存储 | 7天云盘存储自动覆盖 | 34 | 套
7 | 安装调试 | 基础浇灌，栽筋，安装调试，杆件运输。 | 34 | 套
注：本项目报价应包含所有费用，为最终含税报价

## 水位监测主要设备
水位监测主要设备
序号 | 货物名称 | 技术参数、性能指标 |  | 数量 | 单位 | 备注 | 单价（元） | 总价（元）
1 | 智能积水监测终端 | 液面距离范围：≤10米；液面测量精度：≤2mm；分辨率：≤lmm；采用太阳能电池板供电；现场水位监测设备应具有防水性能；无线模块传输数据，可接受雷达模块处理器的控制，传输间隔小于等于5分钟。 | 1)量程：10米 | 19 | 套 | 包含摄像头
2)工作频率：24-26GHz、工作原理：调频连续波FMCW
3)液面测量精度：±1mm；
4)分辨率：1mm（全量程）
5)防护级别：IP68
6）采用太阳能电池板供电；
7)无线模块传输数据，可接受雷达模块处理器的控制，传输间隔5分钟。
(8)平均无故障时间MTBF：≥100000小时
2 | 安装及传输辅材 | 根据现场情况对相关检测设备进行安装调试，包含基础、杆件安装及通信供电模块（含1年流量卡，满足传输带宽和容量需求），保证检测数据正常传输。含设备调试。 |  | 19 | 套 | 包含全部安装调试
3 | 只安装积水监测无摄像头 | 根据现场情况对相关检测设备进行安装调试，包含基础、杆件安装及通信供电模块（含1年流量卡，满足传输带宽和容量需求），保证检测数据正常传输。含设备调试。 |  | 2 | 套 | 包含全部安装调试
注：本项目报价应包含所有费用，为最终含税报价