## 表E.2.1 分部分项工程项目清单计价表
分部分项工程项目清单计价表
工程名称：市政维养
序号 | 项目编码 | 项目名称 | 项目特征描述 | 计量 单位 | 工程量 | 金额（元）
[6 empty] | 综合单价 | 合价
拆除挡墙时破坏铺装面做法
1 | 041001002006 | 拆除人行道 | 1.名称：荔枝面花岗岩板拆除 2.拆除内容：拆除原有火烧板及30cm水泥结合层 3.保护性拆除 | m2 | 148.11
2 | 041001002007 | 拆除人行道 | 1.名称：拆除挡墙时破坏铺装面 2.拆除内容：拆除100mm厚c20素混凝土垫层 | m2 | 148.11
3 | 040204001001 | 人行道块料铺设 | 1.名称：人行道铺装 2.重新利用原有火烧板铺设30厚1:2.5水泥结合层 | m2 | 148.11
4 | 040303001003 | 混凝土垫层 | 1.名称：人行道铺装垫层 2.重新浇筑100mm厚c20素混凝土垫层 3.含混凝土泵送 | m3 | 14.81
拆除活动中心门前铺装面做法
5 | 041001002002 | 拆除人行道 | 1.名称：拆除活动中心门前铺装面 2.拆除内容：拆除原有火烧板、30mm水泥结合层、100mm厚c20素混凝土垫层及拆除30cm天然砂砾垫层 | m2 | 77.68
6 | 060104007002 | 路床(槽)整形 | 1.名称：人行道整形碾压 2.基层整形碾压,压实度大于等于0.93 | m2 | 77.68
7 | 040204001005 | 人行道块料铺设 | 1.名称：人行道铺装 2.重新铺设20mm厚火烧板,铺设30厚1:2.5水泥结合层 | m2 | 77.68
8 | 040303001001 | 混凝土垫层 | 1.名称：人行道铺装混凝土垫层 2.浇筑100mm厚c20素混凝土垫层 3.含混凝土泵送 | m3 | 7.77
本页小计
分部分项工程项目清单计价表
工程名称：市政维养
序号 | 项目编码 | 项目名称 | 项目特征描述 | 计量 单位 | 工程量 | 金额（元）
[6 empty] | 综合单价 | 合价
9 | 040305001001 | 垫层 | 1.名称：人行道铺装砂砾防冻层 2.300mm厚天然砂砾防冻层 | m3 | 23.3
新增步道做法
10 | 040101001001 | 挖一般土方 | 1.名称：挖掘机挖装一般土方 | m3 | 11.91
11 | 010103002001 | 余方弃置 | 1.名称：余方弃置 2.运距：投标单位自行考虑 | m3 | 11.91
12 | 060104007001 | 路床(槽)整形 | 1.名称：路床整形 | m2 | 29.78
13 | 040204001006 | 人行道块料铺设 | 1.名称：新增步道 2.工程做法： ①100x200x60环保砖 ②30mm厚1：2水泥砂浆 | m2 | 29.78
14 | 040303001002 | 混凝土垫层 | 1.名称：新增步道 2.工程做法： ①100mmC20素混凝土垫层 ②含混凝土泵送 | m3 | 2.98
15 | 040305001002 | 垫层 | 1.名称：新增步道 2.工程做法： ①200mm厚天然砂砾垫层 | m3 | 5.96
16 | 040204004001 | 安砌侧(平、缘)石 | 1.名称：花岗岩路缘石 2.规格：1000*100*300 3.垫层：3cm厚1:2水泥砂浆 | m | 38.95
17 | 040303001005 | 混凝土垫层 | 1.名称：路缘石混凝土靠背 2.混凝土强度等级C20 | m3 | 1.91
政府大院原有荔枝面花岗岩板拆除维修
18 | 041001002003 | 拆除人行道 | 1.名称：荔枝面花岗岩板拆除 2.拆除内容：拆除原有火烧板及30cm水泥结合层 3.保护性拆除 | m2 | 200
本页小计
分部分项工程项目清单计价表
工程名称：市政维养
序号 | 项目编码 | 项目名称 | 项目特征描述 | 计量 单位 | 工程量 | 金额（元）
[6 empty] | 综合单价 | 合价
19 | 041001002005 | 拆除人行道 | 1.名称：荔枝面花岗岩板拆除 2.拆除内容：拆除100mm厚c20素混凝土垫层 | m2 | 200
20 | 040204001004 | 人行道块料铺设 | 1.名称：人行道铺装 2.重新利用原有荔枝面花岗岩板铺设30厚1:2.5水泥结合层 | m2 | 200
21 | 040303001004 | 混凝土垫层 | 1.名称：混凝土垫层 2.浇筑100mm厚c20素混凝土垫层 3.含混凝土泵送 | m3 | 20
原有台阶拆除新做
22 | 041001002004 | 拆除人行道 | 1.名称：原有台阶拆除 2.工程做法： ①拆除原有花岗岩踏步板和踢面板、60mm厚C15混凝土及300mm厚卵石灌浆垫层 | m2 | 140.59
垃圾外运
23 | 040103003001 | 余方弃置 | 1.名称：余方弃置 2.类别：建筑垃圾 3.运距：投标单位自行考虑 | m3 | 264.32
本页小计
合 计

## 表E.3.1 措施项目清单计价表
措施项目清单计价表
工程名称：市政维养
序号 | 项目编码 | 项目名称 | 工作内容 | 价格（元） | 备注
1 | 一 | 措施项目一
1.1 | 041201017 | 安全文明施工费
1.1.1 | 041201017001 | 安全文明施工与环境保护费
1.1.2 | 041201016001 | 临时设施费
1.2 | 041201020001 | 雨季施工增加费
1.3 | 041201024001 | 已完工程及设备保护费
1.4 | 041201023001 | 二次搬运费
2 | 二 | 措施项目二
2.1
本页小计 |  |  |  |  | -
合 计 |  |  |  |  | -

## 表E.4.1 其他项目清单计价表
其他项目清单计价表
工程名称：市政维养
序号 | 项目名称 | 暂估（暂定）金额（元） | 结算（确定）金额（元） | 调整金额± （元） | 备注
1 | 暂列金额 |  |  |  | 详见本标准表 E.4.2
2 | 暂估价
2.1 | 专业工程暂估价 |  |  |  | 详见本标准表 E.4.3
2.2 | 材料暂估价
3 | 计日工 |  |  |  | 详见本标准表 E.4.4
4 | 总承包服务费 |  |  |  | 详见本标准表 E.4.5
5 | 材料检验试验费
6 | 建筑工程能效测评费
7 | 工程变更及现场签证
8 | 提前竣工（赶工补偿）
9 | 无负荷联合试运转费
10 | 停窝工损失费
11 | 施工期间未完工程保护费
12 | 企业自有工人培训管理费
13 | 建筑工人实名制费 |  |  |  | 1.建设项目招标工期为1年的暂按57900元计入工程造价； 2.建设项目招标工期为2年的暂按99400元计入工程造价； 3.建设项目招标工期为3年及以上的暂按140900元计入工程造价。
14 | 人工增加费
合 计 |  |  |  |  | -

## 表E.4.2 暂列金额明细表
暂列金额明细表
工程名称：市政维养
序号 | 项目名称 | 计算基础 | 费率（%） | 暂定金额 （元） | 确定金额（元） | 调整金额± (元) | 备注
1 | 合同价格调整暂列金额
2 | 未确定工程暂列金额
3 | 未确定服务暂列金额
4 | 未确定其他暂列金额
本页小计 |  | - | -
合 计 |  | - | -

## 表E.4.3 专业工程暂估价明细表
专业工程暂估价明细表
工程名称：市政维养
序号 | 专业工程名称 | 暂估金额（元） |  |  | 确认金额（元） |  |  | 调整金额±（元） | 备注
|  | 不含税价格 | 增值税 | 含税价格 | 不含税价格 | 增值税 | 含税价格
|  | A₁ | B₁ | C₁ | A₂ | B₂ | C₂ | D=C₂-C₁
本页小计 | [8 empty] | -
合计 | [8 empty] | -

## 表E.5.1 增值税计价表
增值税计价表
工程名称：市政维养
序号 | 项目名称 | 计算基础说明 | 计算基础 | 税率(%) | 金额(元)
1 | 增值税 | 分部分项工程费+措施项目工程费+其他项目费-其中：专业工程暂估价 |  | 9
合 计