## 表E.2.1 分部分项工程项目清单计价表
分部分项工程项目清单计价表
工程名称：采暖工程
序号 | 项目编码 | 项目名称 | 项目特征描述 | 计量 单位 | 工程量 | 金额（元）
[6 empty] | 综合单价 | 合价
1 | 031001003001 | 预制直埋保温管 | 1.名称:预制直埋保温管 2.材质:保温管道采用聚氨脂硬质泡沫塑料,外保护壳采用高密度聚乙烯管 3.规格:DN150 4.连接形式:焊接 | m | 227.16
2 | 031001003002 | 预制直埋保温管 | 1.名称:预制直埋保温管 2.材质:保温管道采用聚氨脂硬质泡沫塑料,外保护壳采用高密度聚乙烯管 3.规格:DN125 4.连接形式:焊接 | m | 66.26
3 | 031001003003 | 预制直埋保温管 | 1.名称:预制直埋保温管 2.材质:保温管道采用聚氨脂硬质泡沫塑料,外保护壳采用高密度聚乙烯管 3.规格:DN70 4.连接形式:焊接 | m | 152.16
4 | 031001003004 | 预制直埋保温管 | 1.名称:预制直埋保温管 2.材质:保温管道采用聚氨脂硬质泡沫塑料,外保护壳采用高密度聚乙烯管 3.规格:DN50 4.连接形式:焊接 | m | 35.74
5 | 031001003005 | 预制直埋保温管 | 1.名称:预制直埋保温管 2.材质:保温管道采用聚氨脂硬质泡沫塑料,外保护壳采用高密度聚乙烯管 3.规格:DN32 4.连接形式:焊接 | m | 9.7
6 | 031209004001 | 室外采暖预制直埋保温管接头保温 | 1.名称:室外采暖预制直埋保温管接头保温 2.材质:聚氨脂硬质泡沫塑料保温(现场发泡) 3.规格:DN150 4.保温厚度:50mm | 个 | 27
本页小计
分部分项工程项目清单计价表
工程名称：采暖工程
序号 | 项目编码 | 项目名称 | 项目特征描述 | 计量 单位 | 工程量 | 金额（元）
[6 empty] | 综合单价 | 合价
7 | 031209004003 | 室外采暖预制直埋保温管接头保温 | 1.名称:室外采暖预制直埋保温管接头保温 2.材质:聚氨脂硬质泡沫塑料保温(现场发泡) 3.规格:DN125 4.保温厚度:50mm | 个 | 9
8 | 031209004004 | 室外采暖预制直埋保温管接头保温 | 1.名称:室外采暖预制直埋保温管接头保温 2.材质:聚氨脂硬质泡沫塑料保温(现场发泡) 3.规格:DN70 4.保温厚度:50mm | 个 | 19
9 | 031209004005 | 室外采暖预制直埋保温管接头保温 | 1.名称:室外采暖预制直埋保温管接头保温 2.材质:聚氨脂硬质泡沫塑料保温(现场发泡) 3.规格:DN50 4.保温厚度:50mm | 个 | 6
10 | 031209004006 | 室外采暖预制直埋保温管接头保温 | 1.名称:室外采暖预制直埋保温管接头保温 2.材质:聚氨脂硬质泡沫塑料保温(现场发泡) 3.规格:DN32 4.保温厚度:50mm | 个 | 3
11 | 031201003001 | 室外采暖预制直埋保温管焊口除锈刷漆 | 1.名称:室外采暖预制直埋保温管焊口除锈刷漆 2.油漆品种:防锈漆 3.涂刷遍数:2遍 | m2 | 8.66
12 | 031001004001 | 焊接钢管 | 1.名称:焊接钢管-地沟内立管 2.规格:DN50 3.压力等级: 4.连接形式:焊接 | m | 36
13 | 031002001004 | 铸钢闸阀 | 1.名称:铸钢闸阀 2.规格、压力等级:DN150 3.连接形式:法兰连接 | 个 | 2
本页小计
分部分项工程项目清单计价表
工程名称：采暖工程
序号 | 项目编码 | 项目名称 | 项目特征描述 | 计量 单位 | 工程量 | 金额（元）
[6 empty] | 综合单价 | 合价
14 | 031002009003 | 碳钢平焊法兰 | 1.名称:碳钢平焊法兰 2.规格、压力等级:DN150 | 副 | 2
15 | 031002001003 | 铸钢闸阀 | 1.名称:铸钢闸阀 2.规格、压力等级:DN50 3.连接形式:法兰连接 | 个 | 27
16 | 031002001002 | Y型过滤器 | 1.名称:Y型过滤器 2.规格、压力等级:DN50 | 个 | 9
17 | 031002009001 | 碳钢平焊法兰 | 1.名称:碳钢平焊法兰 2.规格、压力等级:DN50 | 副 | 36
18 | 031002001001 | 铸钢泄水阀 | 1.名称:铸钢泄水阀 2.规格、压力等级:DN32 3.连接形式:法兰连接 4.其他满足图纸设计及相关规范规定 | 个 | 36
19 | 031002009002 | 碳钢平焊法兰 | 1.名称:碳钢平焊法兰 2.规格、压力等级:DN32 | 副 | 36
20 | 031001010001 | 室外管道碰头 | 1.名称:与原有室外管道接头 2.规格：DN150 | 处 | 1
本页小计
合 计

## 表E.3.1 措施项目清单计价表
措施项目清单计价表
工程名称：采暖工程
序号 | 项目编码 | 项目名称 | 工作内容 | 价格（元） | 备注
1 | 一 | 措施项目一
1.1 | 011601007 | 安全文明施工费
1.1.1 | 011601007001 | 安全文明施工与环境保护费
1.1.2 | 011601006001 | 临时设施费
1.2 | 011601010001 | 雨季施工增加费
1.3 | 011601013001 | 二次搬运费
本页小计 |  |  |  |  | -
合 计 |  |  |  |  | -

## 表E.4.1 其他项目清单计价表
其他项目清单计价表
工程名称：采暖工程
序号 | 项目名称 | 暂估（暂定）金额（元） | 结算（确定）金额（元） | 调整金额± （元） | 备注
1 | 暂列金额 |  |  |  | 详见本标准表 E.4.2
2 | 暂估价
2.1 | 专业工程暂估价 |  |  |  | 详见本标准表 E.4.3
2.2 | 材料暂估价
3 | 计日工 |  |  |  | 详见本标准表 E.4.4
4 | 总承包服务费 |  |  |  | 详见本标准表 E.4.5
5 | 材料检验试验费
6 | 建筑工程能效测评费
7 | 工程变更及现场签证
8 | 提前竣工（赶工补偿）
9 | 无负荷联合试运转费
10 | 停窝工损失费
11 | 施工期间未完工程保护费
12 | 企业自有工人培训管理费
13 | 建筑工人实名制费 |  |  |  | 1.建设项目招标工期为1年的暂按57900元计入工程造价； 2.建设项目招标工期为2年的暂按99400元计入工程造价； 3.建设项目招标工期为3年及以上的暂按140900元计入工程造价。
14 | 人工增加费
合 计 |  |  |  |  | -

## 表E.4.2 暂列金额明细表
暂列金额明细表
工程名称：采暖工程
序号 | 项目名称 | 计算基础 | 费率（%） | 暂定金额 （元） | 确定金额（元） | 调整金额± (元) | 备注
1 | 合同价格调整暂列金额
2 | 未确定工程暂列金额
3 | 未确定服务暂列金额
4 | 未确定其他暂列金额
本页小计 |  | - | -
合 计 |  | - | -

## 表E.4.3 专业工程暂估价明细表
专业工程暂估价明细表
工程名称：采暖工程
序号 | 专业工程名称 | 暂估金额（元） |  |  | 确认金额（元） |  |  | 调整金额±（元） | 备注
|  | 不含税价格 | 增值税 | 含税价格 | 不含税价格 | 增值税 | 含税价格
|  | A₁ | B₁ | C₁ | A₂ | B₂ | C₂ | D=C₂-C₁
本页小计 | [8 empty] | -
合计 | [8 empty] | -

## 表E.5.1 增值税计价表
增值税计价表
工程名称：采暖工程
序号 | 项目名称 | 计算基础说明 | 计算基础 | 税率(%) | 金额(元)
1 | 增值税 | 分部分项工程费+措施项目工程费+其他项目费-其中：专业工程暂估价 |  | 9
合 计